## 1 E.1 分部分项工程量清单计价表
E.1 分部分项工程量清单计价表
工程名称：界首市2021年农机深翻项目-（每亩造价） | [5 empty] | 标段： |  |  |  |  | 第1页 共1页
序号 | 项目编码 | 项目名称 |  | 项目特征描述 | 计量 单位 |  | 工程量 | 金额（元）
[8 empty] | 综合单价 | 合价 | 其中
[10 empty] | 定额 人工费 |  | 定额 机械费 | 暂估价
1 | 010101001001 | 界首市2021年农机深翻项目 |  | 1.界首市2021年农机深翻项目、深翻地厚≥25cm。 2、达到“深、平、透、直、齐、无、小”七子要求，深耕只能在秸秆清理以后的土地上进行，为保证质量，不建议在夜间作业。 3、深耕地深度≥25cm，深浅一致；偏差。 4、地表平坦、犁地底平稳，无脊沟之分。 5、透：开墒无生埂，翻垄碎土好。深耕碎土率≦70%、≦5cm土块；翻垡质量好，立垡率和回垡率≦5% 6、直：开墒直，耕幅一致，合垄严密齐整 7、齐：犁到地头，地边地头整齐 8、无重耕、无漏耕，无三角、无桃形，无漏地边地头，作业地块内残留率≦2% 9、小：沟脊小、伏脊小 10、植被覆盖严密，覆盖率大于80% | m2 |  | 666.660
测评合格编号:2021JS-02【新点2013清单造价V10.0安徽版】

## 2 工程量清单招标控制价（标底）
|  |  |  | 界首市2021年农机深翻项目（每亩造价） | [5 empty] | 工程
工程量清单招标控制价（标底）
50.00
| 控制价（标底） |  |  |  | （小写）
伍拾元整
（大写）
工程造价 咨询单位：
(单位盖章)
法定代表人 或其授权人：
(签字盖章)
（签字盖造价工程师执业专用章）
审核人：
（签字盖造价专业人员专用章）
编制人：
2021年09月09日
编制时间：

## 3 单位工程最高投标限价汇总表
D.3 单位工程最高投标限价汇总表
工程名称：界首市2021年农机深翻项目-（每亩造价） |  |  | 标段： |  |  | 第1页 共1页
序号 | 汇总内容 |  |  | 金额(元) | 其中：材料、设备暂估价（元）
1 | 分部分项工程费 |  |  | 40.00
1.1 | 定额人工费 |  |  | 26.67
1.2 | 定额机械费 |  |  | 6.67
1.3 | 综合费 |  |  | 6.67
2 | 措施项目费 |  |  | 2.06
3 | 不可竞争费 |  |  | 3.81
3.1 | 安全文明施工费 |  |  | 3.81
3.2 | 环境保护税
4 | 其他项目
4.1 | 暂列金额
4.2 | 专业工程暂估价
4.3 | 计日工
4.4 | 总承包服务费
5 | 税金 |  |  | 4.13
工程造价=1+2+3+4+5 |  |  |  | 50.00
测评合格编号:2021JS-02【新点2013清单造价V10.0安徽版】

## 4 E.1 分部分项工程量清单计价表
E.1 分部分项工程量清单计价表
工程名称：界首市2021年农机深翻项目-（每亩造价） | [5 empty] | 标段： |  |  |  |  | 第1页 共1页
序号 | 项目编码 | 项目名称 |  | 项目特征描述 | 计量 单位 |  | 工程量 | 金额（元）
[8 empty] | 综合单价 | 合价 | 其中
[10 empty] | 定额 人工费 |  | 定额 机械费 | 暂估价
1 | 010101001001 | 界首市2021年农机深翻项目 |  | 1.界首市2021年农机深翻项目、深翻地厚≥25cm。 2、达到“深、平、透、直、齐、无、小”七子要求，深耕只能在秸秆清理以后的土地上进行，为保证质量，不建议在夜间作业。 3、深耕地深度≥25cm，深浅一致；偏差。 4、地表平坦、犁地底平稳，无脊沟之分。 5、透：开墒无生埂，翻垄碎土好。深耕碎土率≦70%、≦5cm土块；翻垡质量好，立垡率和回垡率≦5% 6、直：开墒直，耕幅一致，合垄严密齐整 7、齐：犁到地头，地边地头整齐 8、无重耕、无漏耕，无三角、无桃形，无漏地边地头，作业地块内残留率≦2% 9、小：沟脊小、伏脊小 10、植被覆盖严密，覆盖率大于80% | m2 |  | 666.660 | 0.06 | 40.00 | 26.67 |  | 6.67
测评合格编号:2021JS-02【新点2013清单造价V10.0安徽版】

## 5 E.2 分部分项工程量清单综合单价分析表(纵)
E.2 分部分项工程量清单综合单价分析表
工程名称：界首市2021年农机深翻项目-（每亩造价） | [6 empty] | 标段： | [8 empty] | 第1页 共1页
项目编码 |  | 010101001001 | 项目名称 |  | 界首市2021年农机深翻项目 | [7 empty] | 计量单位 |  | m2 |  | 工程量 | 666.66
清单综合单价组成明细
定额 编码 | 定额项目名称 |  | 定额 单位 | 数量 | 单价 | [7 empty] | 合价
[5 empty] | 人工费 | 材料费 |  |  |  | 机械费 |  | 综合费 | 人工费 | 材料费 |  |  | 机械费 | 综合费
G1-40 | 界首市2021年农机深翻项目、1.界首市2021年农机深翻项目、深翻地厚≥25cm。 |  | 1000m2 | 0.00042 | 97.23 |  |  |  |  | 12.59 |  | 25.3 | 0.04 |  |  |  | 0.01 | 0.01
人工单价 |  |  | 小计 | [9 empty] | 0.04 |  |  |  | 0.01 | 0.01
（160.70）元/工日 |  |  | 未计价材料费
清单项目综合单价 | [12 empty] | 0.06
材 料 费 明 细 | 主要材料名称、规格、型号 | [7 empty] | 单位 |  | 数量 |  | 单价 （元） | 合价 （元） |  |  | 暂估 单价 （元） | 暂估 合价 （元）
| 其他材料费 | [11 empty] | - |  |  |  | -
| 材料费小计 | [11 empty] | - |  |  |  | -
测评合格编号:2021JS-02【新点造价软件V10.0安徽版】

## 6 附录F 措施项目清单计价表
附录F 措施项目清单与计价表
工程名称：界首市2021年农机深翻项目-（每亩造价） |  |  |  | 标段： |  |  | 第1页 共1页
序号 | 项目编码 |  | 项目名称 |  | 计算基础 | 费率（%） |  | 金额（元）
1 | JC-01 |  | 夜间施工增加费 |  | 33.34 | 0.500 |  | 0.17
2 | JC-02 |  | 二次搬运费 |  | 33.34 | 1.000 |  | 0.33
3 | JC-03 |  | 冬雨季施工增加费 |  | 33.34 | 0.800 |  | 0.27
4 | JC-04 |  | 已完工程及设备保护费 |  | 33.34 | 0.100 |  | 0.03
5 | JC-05 |  | 工程定位复测费 |  | 33.34 | 1.000 |  | 0.33
6 | JC-06 |  | 非夜间施工照明费 |  | 33.34 | 0.400 |  | 0.13
7 | JC-07 |  | 临时保护设施费 |  | 33.34 | 0.200 |  | 0.07
8 | JC-08 |  | 赶工措施费 |  | 33.34 | 2.200 |  | 0.73
合 计 | [7 empty] | 2.06
测评合格编号:2021JS-02【新点2013清单造价V10.0安徽版】

## 7 附录G 不可竞争项目清单与计价表
附录G 不可竞争项目清单与计价表
工程名称：界首市2021年农机深翻项目-（每亩造价） |  |  |  | 标段： |  |  | 第1页 共1页
序号 | 项目编码 |  | 项目名称 |  | 计算基数 | 费率（%） |  | 金额（元）
1 | JF-01 |  | 环境保护费 |  | 33.34 | 2.200 |  | 0.73
2 | JF-02 |  | 文明施工费 |  | 33.34 | 5.110 |  | 1.70
3 | JF-03 |  | 安全施工费 |  | 33.34 | 4.130 |  | 1.38
4 | JF-04 |  | 临时设施费 |  | 33.34
5 | JF-05 |  | 环境保护税 |  | 0
合 计 | [7 empty] | 3.81
测评合格编号:2021JS-02【新点2013清单造价V10.0安徽版】

## 8 H.1 其他项目清单与计价汇总表
H.1 其他项目清单与计价汇总表
工程名称：界首市2021年农机深翻项目-（每亩造价） |  |  | 标段： |  | 第1页 共1页
序号 | 项目名称 |  |  | 金额(元)
1 | 暂列金额
2 | 专业工程暂估价
3 | 计日工
4 | 总承包服务费
合 计
测评合格编号:2021JS-02【新点2013清单造价V10.0安徽版】

## 9 附录I 税金计价表
附录I 税金计价表
工程名称：界首市2021年农机深翻项目-（每亩造价） |  |  |  | 标段： |  | 第1页 共1页
序号 | 项目名称 |  | 计算基础 |  | 计算基数 |  | 费率(％) | 金额(元)
1 | 增值税 |  | 分部分项工程费+措施项目费+不可竞争费+其他项目费 |  | 45.87 |  | 9.000 | 4.13
合 计 | [7 empty] | 4.13
测评合格编号:2021JS-02【新点2013清单造价V10.0安徽版】

## 10 材料价差表
材料价差表
工程名称：界首市2021年农机深翻项目-（每亩造价） | [5 empty] | 标段： |  |  | 第1页 共1页
序号 | 材料编号 | 材料名称 |  | 单位 | 材料用量 |  | 现行价格 | 定额价 |  | 单位价差 | 差价合计
1 |  | 合价
测评合格编号:2021JS-02【新点2013清单造价V10.0安徽版】