## 3.1 E.1 分部分项工程量清单计价表
E.1 分部分项工程量清单计价表
工程名称：界首市2021年度光武镇农村公益事业财政奖补项目（南街徐庄、黄桥、王庄村内道路） | [5 empty] | 标段： |  |  |  |  | 第1页 共1页
序号 | 项目编码 | 项目名称 |  | 项目特征描述 | 计量 单位 |  | 工程量 | 金额（元）
[8 empty] | 综合单价 | 合价 | 其中
[10 empty] | 定额 人工费 |  | 定额 机械费 | 暂估价
| 0402 | 界首市2021年度光武镇农村公益事业财政奖补项目（南街徐庄、黄桥、王庄村内道路）
1 | 040202001001 | 路床(槽)碾压检验 |  | 1、路床槽碾压检验 2、压实度、平整度满足规范要求 3、施工满足设计、施工及验收等相关规范要求 | m2 |  | 3800.000
2 | 040202002001 | 石灰稳定土 |  | 1、含灰量：8% 2、厚度：20cm 3、施工满足设计、施工及验收等相关规范 | m2 |  | 3800.000
3 | 040203007001 | 水泥混凝土 |  | 1、混凝土强度等级：C30商品砼 2、厚度：18cm 3、含符合规范要求的纵缝、横缝、施工缝及拉结筋和传力杆等 4、施工满足设计、施工及验收等相关规范 | m2 |  | 3300.000
4 | WB040203014001 | 养生 |  | 1、养生形式：养生布养护 2、施工满足设计、施工及验收等相关规范 | m2 |  | 3300.000
5 | WB040203013001 | 路面压痕 |  | 1、压痕：面层收光后及时压痕，满足设计、施工及验收等相关规范 2、压痕无法满足规范要求时采用刻痕施工 | m2 |  | 3300.000
6 | WB040203009001 | 模板 |  | 1、厚度：18cm 2、施工满足设计、施工及验收等相关规范 | m2 |  | 3300.000
7 | 041106001001 | 大型机械设备进出场及安拆 |  | 1、满足施工要求机械的进出场及安拆费 | 台·次 |  | 1.000
分部小计
测评合格编号:2021JS-02【新点2013清单造价V10.0安徽版】

## 3.2 附录F 措施项目清单计价表
附录F 措施项目清单与计价表
工程名称：界首市2021年度光武镇农村公益事业财政奖补项目（南街徐庄、黄桥、王庄村内道路） |  |  |  | 标段： |  |  | 第1页 共1页
序号 | 项目编码 |  | 项目名称 |  | 计算基础 | 费率（%） |  | 金额（元）
1 | SC-01 |  | 夜间施工增加费 |  |  | 0.500
2 | SC-02 |  | 二次搬运费 |  |  | 1.200
3 | SC-03 |  | 冬雨季施工增加费 |  |  | 0.800
4 | SC-04 |  | 已完工程及设备保护费 |  |  | 0.100
5 | SC-05 |  | 工程定位复测费 |  |  | 0.900
6 | SC-06 |  | 临时保护设施费 |  |  | 0.100
7 | SC-07 |  | 行车、行人干扰增加费 |  |  | 0.200
8 | SC-08 |  | 赶工措施费 |  |  | 1.800
合 计
测评合格编号:2021JS-02【新点2013清单造价V10.0安徽版】

## 3.3 附录G 不可竞争项目清单与计价表
附录G 不可竞争项目清单与计价表
工程名称：界首市2021年度光武镇农村公益事业财政奖补项目（南街徐庄、黄桥、王庄村内道路） |  |  |  | 标段： |  |  | 第1页 共1页
序号 | 项目编码 |  | 项目名称 |  | 计算基数 | 费率（%） |  | 金额（元）
1 | SF-01 |  | 环境保护费 |  |  | 3.570
2 | SF-02 |  | 文明施工费 |  |  | 7.330
3 | SF-03 |  | 安全施工费 |  |  | 5.280
4 | SF-04 |  | 临时设施费 |  |  | 7.990
5 | SF-05 |  | 环境保护税
合 计
测评合格编号:2021JS-02【新点2013清单造价V10.0安徽版】

## 3.4 附录I 税金计价表
附录I 税金计价表
工程名称：界首市2021年度光武镇农村公益事业财政奖补项目（南街徐庄、黄桥、王庄村内道路） |  |  |  | 标段： |  | 第1页 共1页
序号 | 项目名称 |  | 计算基础 |  | 计算基数 |  | 费率(％) | 金额(元)
1 | 增值税 |  | 分部分项工程费+措施项目费+不可竞争费+其他项目费 |  |  |  | 9.000
合 计
测评合格编号:2021JS-02【新点2013清单造价V10.0安徽版】