## 3.3 E.1 分部分项工程量清单计价表(所有标题)
E.1 分部分项工程量清单计价表
工程名称：界首市光武镇新杨寨村党群服务中心装饰改造工程 | [5 empty] | 标段： |  |  |  |  | 第1页 共6页
序号 | 项目编码 | 项目名称 |  | 项目特征描述 | 计量 单位 |  | 工程量 | 金额（元）
[8 empty] | 综合单价 | 合价 | 其中
[10 empty] | 定额 人工费 |  | 定额 机械费 | 暂估价
| 0101 | 一楼
1 | 010401004001 | 新建砖墙 |  | 1、砖品种、规格、强度级：Mu10烧结实心砖 2、墙体类型：240 3、砂浆强度级：M5水泥砂浆 | m3 |  | 1.140
2 | 011201001001 | 墙面一般抹灰 |  | 1.墙面、墙裙 水泥砂浆 20mm | m2 |  | 10.890
3 | 011406001001 | 抹灰面油漆 |  | 1.新建砖墙满批腻子 二遍 2.室内腻子面 乳胶漆 面漆二遍 | m2 |  | 5.450
4 | 011102003001 | 块料楼地面 |  | 1、找平层厚度、砂浆配合比：30mm厚水泥砂浆找平层 2、结合层厚度、砂浆配合比或粘接剂种类：20mm厚水泥砂浆粘结层 3、面层材料品种、规格、颜色：800*800块料面层 | m2 |  | 525.960
5 | 011106002001 | 块料楼梯面层 |  | 1、粘接层厚度、材料种类：20mm厚水泥砂浆粘结层 2、面层材料品种、规格、颜色：块料面层含防滑槽 | m2 |  | 18.000
6 | 011210006001 | 新建双面石膏板隔墙 |  | 1、骨架、边框材料种类、规格：轻钢龙骨 2、隔板材料品种、规格、品牌、颜色：石膏板隔断 3、木工板基层 | m2 |  | 38.340
7 | 011210006002 | 新建单面石膏板隔墙 |  | 1、骨架、边框材料种类、规格：轻钢龙骨 2、隔板材料品种、规格、品牌、颜色：石膏板隔断 3、木工板基层 | m2 |  | 18.900
测评合格编号:2021JS-02【新点2013清单造价V10.0安徽版】
E.1 分部分项工程量清单计价表
工程名称：界首市光武镇新杨寨村党群服务中心装饰改造工程 | [5 empty] | 标段： |  |  |  |  | 第2页 共6页
序号 | 项目编码 | 项目名称 |  | 项目特征描述 | 计量 单位 |  | 工程量 | 金额（元）
[8 empty] | 综合单价 | 合价 | 其中
[10 empty] | 定额 人工费 |  | 定额 机械费 | 暂估价
8 | 011210006003 | 单面竹木纤维板隔墙 |  | 1、骨架、边框材料种类、规格：轻钢龙骨 2、隔板材料品种、规格、品牌、颜色：10mm厚竹木纤维板 3、木工板基层 | m2 |  | 18.900
9 | 011406001002 | 抹灰面油漆 |  | 1、基层类型：石膏板 2、防护材料种类：腻子2遍 3、油漆品种、刷漆遍数：乳胶漆2遍 4、部位：内隔墙（新建石膏板隔墙抹灰） | m2 |  | 100.910
10 | 011105003001 | 块料踢脚线 |  | 1、踢脚线高度：10cm 2、粘贴层厚度、材料种类：水泥砂浆粘结层 3、面层材料品种、规格、颜色：成品踢脚线 | m |  | 40.480
11 | 011210003001 | 玻璃隔断 |  | 1、边框材料种类、规格：不锈钢 2、玻璃品种、规格、颜色：δ12 钢化玻璃 | m2 |  | 6.810
12 | 010805006001 | 钢化玻璃门 |  | 1、门代号及洞口尺寸：钢化玻璃门 2、框、扇材质：不锈钢 3、玻璃品种、厚度：δ12 厚钢化玻璃 | m2 |  | 10.850
13 | 011207001001 | 墙面竹木纤维板装饰板 |  | 1、基层材料种类、规格：水泥砂浆 2、面层材料品种、规格、品牌、颜色：10mm厚竹木纤维板 | m2 |  | 18.000
测评合格编号:2021JS-02【新点2013清单造价V10.0安徽版】
E.1 分部分项工程量清单计价表
工程名称：界首市光武镇新杨寨村党群服务中心装饰改造工程 | [5 empty] | 标段： |  |  |  |  | 第3页 共6页
序号 | 项目编码 | 项目名称 |  | 项目特征描述 | 计量 单位 |  | 工程量 | 金额（元）
[8 empty] | 综合单价 | 合价 | 其中
[10 empty] | 定额 人工费 |  | 定额 机械费 | 暂估价
14 | WB011501001001 | 柜子（含柜门） |  | 1、柜体规格：长8.4米，高1米，进深50cm；两边加柜子高1.2米 2、材料种类、规格：实木复合板 3、抽屉数量、规格：含抽屉 4、五金种类、规格：含五金 | m2 |  | 8.400
15 | 011501014001 | 服务台 |  | 1、台柜规格：长9.6米，台面宽80cm，高1米 2、材料种类、规格：台面1.2cm厚大理石、柜体实木复合板 3、五金种类、规格：含五金、做格子 | m |  | 9.600
16 | 011508004001 | 一楼服务大厅为人民服务字 |  | 1、镌字材料品种、颜色：金属 2、一楼服务大厅为人民服务字 | 个 |  | 5.000
17 | 010801001001 | 木质门 |  | 1、门代号及洞口尺寸：1*2.6米1樘、1*2.4米2樘 2、五金品种、规格：带亮、含五金 | m2 |  | 7.400
18 | 011302001001 | 一楼服务大厅吊顶天棚 |  | 1、龙骨材料种类、规格、中距：轻钢龙骨 2、面层材料品种、规格、：石膏板面层 3、吊平顶 | m2 |  | 81.900
19 | 011304001001 | 一楼天棚边吊 |  | 1、天棚边吊 2、木工板基层 3、石膏板面层 | m |  | 39.500
20 | 011406001003 | 一楼天棚乳胶漆 |  | 1、基层类型：石膏板 2、油漆品种、刷漆遍数：乳胶漆2遍、腻子2遍 | m2 |  | 121.940
21 | 011505001001 | 洗漱台 |  | 1、材料品种、规格、颜色：大理石洗漱台 | 套 |  | 2.000
22 | 031004008001 | 其他成品卫生器具 |  | 1、材质：陶瓷 2、规格、类型：拖布池 | 组 |  | 2.000
测评合格编号:2021JS-02【新点2013清单造价V10.0安徽版】
E.1 分部分项工程量清单计价表
工程名称：界首市光武镇新杨寨村党群服务中心装饰改造工程 | [5 empty] | 标段： |  |  |  |  | 第4页 共6页
序号 | 项目编码 | 项目名称 |  | 项目特征描述 | 计量 单位 |  | 工程量 | 金额（元）
[8 empty] | 综合单价 | 合价 | 其中
[10 empty] | 定额 人工费 |  | 定额 机械费 | 暂估价
23 | ZB031001001001 | 一二楼洗漱台改水 |  | 1、一二楼洗漱台改水 | 项 |  | 1.000
24 | 011102001001 | 石材楼地面 |  | 1、找平层厚度、砂浆配合比：20mm厚水泥砂浆找平层 2、结合层厚度、砂浆配合比或粘接剂种类：20mm厚水泥砂浆粘结层 3、面层材料品种、规格、颜色：10mm厚花岗岩面层 | m2 |  | 46.000
25 | 011210006004 | 一楼楼梯口新建双面石膏板隔墙 |  | 1、骨架、边框材料种类、规格：轻钢龙骨 2、隔板材料品种、规格、品牌、颜色：石膏板隔断 3、木工板基层 | m2 |  | 12.000
26 | 010801001002 | 木质门 |  | 1、门代号及洞口尺寸：1*2.6米1樘、1*2.4米2樘 2、五金品种、规格：带亮、含五金 | m2 |  | 2.400
27 | 010807001001 | 金属窗 |  | 1、窗代号及洞口尺寸：1.5*1.5 2、窗材质：铝合金 | m2 |  | 2.250
分部小计
| 0102 | 二楼
28 | 011302001002 | 二楼吊顶天棚 |  | 1、龙骨材料种类、规格、中距：轻钢龙骨 2、面层材料品种、规格、：石膏板面层 3、吊平顶 | m2 |  | 132.760
29 | 011304001002 | 二楼天棚边吊 |  | 1、天棚边吊 2、木工板基层 3、石膏板面层 | m |  | 53.680
30 | 011406001004 | 二楼天棚乳胶漆 |  | 1、基层类型：石膏板 2、油漆品种、刷漆遍数：乳胶漆2遍、腻子2遍 | m2 |  | 132.760
测评合格编号:2021JS-02【新点2013清单造价V10.0安徽版】
E.1 分部分项工程量清单计价表
工程名称：界首市光武镇新杨寨村党群服务中心装饰改造工程 | [5 empty] | 标段： |  |  |  |  | 第5页 共6页
序号 | 项目编码 | 项目名称 |  | 项目特征描述 | 计量 单位 |  | 工程量 | 金额（元）
[8 empty] | 综合单价 | 合价 | 其中
[10 empty] | 定额 人工费 |  | 定额 机械费 | 暂估价
31 | 011104002001 | 竹、木（复合）地板 |  | 满足建设单位要求 | m2 |  | 22.890
32 | ZB010101001001 | 二楼强弱电改造 |  | 1、强弱电改造 2、包含强电线路、弱电线路改造 3、含照明、开关、插座、信息面板等完成项目所需的全部内容 4、本项包含强弱电改造的全部工程，后期不在增加、投标人自行考虑 | m2 |  | 132.760
33 | WB030508014001 | LED显示屏 |  | 1、名称：LED显示屏 2、长6米、高0.5米 | 套（m2） |  | 3.000
34 | 010810001001 | 窗帘 （一楼、二楼） |  | 1、窗帘材质：布艺遮光窗帘 | 套 |  | 20.000
35 | 010810001002 | 二楼遮帘 |  | 1、窗帘材质：布艺遮光窗帘 2、窗帘高度、宽度：3.2米高、宽6.54米 | 套 |  | 1.000
36 | 010802003001 | 钢质防火门 |  | 1、门代号及洞口尺寸：2.1*1 | m2 |  | 2.100
分部小计
| 0103 | 其他工程
37 | 011501020001 | 办公室桌子 |  | 1、材料种类、规格：办公室桌子 2、防护材料种类：满足采购人要求 | 个 |  | 2.000
38 | 011501020002 | 办公室椅子 |  | 1、材料种类、规格：办公室桌子 2、防护材料种类：满足采购人要求 | 个 |  | 2.000
39 | 011501006001 | 办公室文件柜 |  | 1、材料种类、规格：办公室文件柜、实木 2、油漆品种、刷漆遍数：满足采购人要求 | 个 |  | 2.000
测评合格编号:2021JS-02【新点2013清单造价V10.0安徽版】
E.1 分部分项工程量清单计价表
工程名称：界首市光武镇新杨寨村党群服务中心装饰改造工程 | [5 empty] | 标段： |  |  |  |  | 第6页 共6页
序号 | 项目编码 | 项目名称 |  | 项目特征描述 | 计量 单位 |  | 工程量 | 金额（元）
[8 empty] | 综合单价 | 合价 | 其中
[10 empty] | 定额 人工费 |  | 定额 机械费 | 暂估价
40 | 011501006002 | 单人床 |  | 1、材料种类、规格：单人床 2、油漆品种、刷漆遍数：满足采购人要求 | 个 |  | 2.000
41 | 011501020003 | 服务大厅桌子 |  | 1、材料种类、规格：服务大厅桌子 2、防护材料种类：满足采购人要求 | 个 |  | 6.000
42 | 011501020004 | 服务大厅椅子 |  | 1、材料种类、规格：服务大厅椅子 2、防护材料种类：满足采购人要求 | 个 |  | 6.000
43 | 011501020005 | 服务大厅前台升降椅子 |  | 1、材料种类、规格：服务大厅前台升降椅子 2、防护材料种类：满足采购人要求 | 个 |  | 2.000
44 | 030412004001 | 地面射灯 |  | 1、名称：广场地面射灯 2、型号：防水 3、安装形式：包含地面开槽（混凝土地面）、综合布线、线管、混凝土恢复等完成项目全部内容 | 套 |  | 4.000
分部小计
测评合格编号:2021JS-02【新点2013清单造价V10.0安徽版】

## 3.4 附录F 措施项目清单计价表
附录F 措施项目清单与计价表
工程名称：界首市光武镇新杨寨村党群服务中心装饰改造工程 |  |  |  | 标段： |  |  | 第1页 共1页
序号 | 项目编码 |  | 项目名称 |  | 计算基础 | 费率（%） |  | 金额（元）
1 | JC-01 |  | 夜间施工增加费 |  |  | 0.500
2 | JC-02 |  | 二次搬运费 |  |  | 1.000
3 | JC-03 |  | 冬雨季施工增加费 |  |  | 0.800
4 | JC-04 |  | 已完工程及设备保护费 |  |  | 0.100
5 | JC-05 |  | 工程定位复测费 |  |  | 1.000
6 | JC-06 |  | 非夜间施工照明费 |  |  | 0.400
7 | JC-07 |  | 临时保护设施费 |  |  | 0.200
8 | JC-08 |  | 赶工措施费 |  |  | 2.200
合 计
测评合格编号:2021JS-02【新点2013清单造价V10.0安徽版】

## 3.5 附录G 不可竞争项目清单与计价表
附录G 不可竞争项目清单与计价表
工程名称：界首市光武镇新杨寨村党群服务中心装饰改造工程 |  |  |  | 标段： |  |  | 第1页 共1页
序号 | 项目编码 |  | 项目名称 |  | 计算基数 | 费率（%） |  | 金额（元）
1 | JF-01 |  | 环境保护费 |  |  | 2.700
2 | JF-02 |  | 文明施工费 |  |  | 5.120
3 | JF-03 |  | 安全施工费 |  |  | 4.130
4 | JF-04 |  | 临时设施费 |  |  | 8.100
5 | JF-05 |  | 环境保护税
合 计
测评合格编号:2021JS-02【新点2013清单造价V10.0安徽版】

## 3.6 附录I 税金计价表
附录I 税金计价表
工程名称：界首市光武镇新杨寨村党群服务中心装饰改造工程 |  |  |  | 标段： |  | 第1页 共1页
序号 | 项目名称 |  | 计算基础 |  | 计算基数 |  | 费率(％) | 金额(元)
1 | 增值税 |  | 分部分项工程费+措施项目费+不可竞争费+其他项目费 |  |  |  | 9.000
合 计
测评合格编号:2021JS-02【新点2013清单造价V10.0安徽版】