## 3.1 E.1 分部分项工程量清单计价表(所有标题)
E.1 分部分项工程量清单计价表
工程名称：光武镇德和路文明菜市建设项目-建筑工程 | [5 empty] | 标段： |  |  |  |  | 第1页 共11页
序号 | 项目编码 | 项目名称 |  | 项目特征描述 | 计量 单位 |  | 工程量 | 金额（元）
[8 empty] | 综合单价 | 合价 | 其中
[10 empty] | 定额 人工费 |  | 定额 机械费 | 暂估价
| 0101 | 土石方工程
1 | 010101001001 | 平整场地 |  | 1、土壤类别：详见图纸设计说明及其他相关文件 2、其它：推平、碾压、工作面排水，其余未尽事宜详见图纸设计说明及其他相关文件 | m2 |  | 615.000
2 | 010101002001 | 挖一般土方（不装车） |  | 1、土壤类别：详见图纸设计说明及其他相关文件 2、其它：推平、碾压、工作面排水，其余未尽事宜详见图纸设计说明及其他相关文件 | m3 |  | 540.680
3 | WB010101009001 | 回填方 |  | 1、土壤类别：回填土采用素土,并应分层夯实 2、压实系数：不小于0.94 3、其它：未尽事宜详见图纸设计说明及其他相关文件 | m3 |  | 480.540
4 | WB010101013001 | 机械运土方 |  | 1、土壤类别：详见图纸设计说明及其他相关文件 2、其它：由施工单位根据现场实际情况自行考虑，中标后价格不予调整 3、其它：未尽事宜详见图纸设计说明及其他相关文件 | m3 |  | 480.540
分部小计
| 0105 | 混凝土工程
测评合格编号:2021JS-02【新点2013清单造价V10.0安徽版】
E.1 分部分项工程量清单计价表
工程名称：光武镇德和路文明菜市建设项目-建筑工程 | [5 empty] | 标段： |  |  |  |  | 第2页 共11页
序号 | 项目编码 | 项目名称 |  | 项目特征描述 | 计量 单位 |  | 工程量 | 金额（元）
[8 empty] | 综合单价 | 合价 | 其中
[10 empty] | 定额 人工费 |  | 定额 机械费 | 暂估价
5 | 010501001001 | 垫层 |  | 1、基础垫层 2、泵送商品混凝土、强度等级：C20 3、未尽事宜详见图纸、图集、补遗、招标文件、政府相关文件、规范等其他资料，满足验收要求 | m3 |  | 14.080
6 | 010501003001 | 独立基础 |  | 1、混凝土种类：C30 2、未尽事宜详见图纸、图集、补遗、招标文件、政府相关文件、规范等其他资料，满足验收要求 | m3 |  | 24.340
7 | 010502001001 | 矩形柱 |  | 1、柱规格形状：周长<=2.4 2、混凝土种类：商品砼 3、混凝土强度等级：c30 4、其他：未尽事宜详见图纸、图集、补遗、招标文件、政府相关文件、规范等其他资料，满足验收要求 | m3 |  | 8.420
8 | 010508001001 | 后浇带 |  | 1、混凝土种类：商品砼 2、混凝土强度等级：C30 3、掺膨胀剂 4、其他：未尽事宜详见图纸、图集、补遗、招标文件、政府相关文件、规范等其他资料，满足验收要求 | m3 |  | 0.620
9 | 010501006001 | 设备基础二次浇筑 |  | 1、混凝土种类：商品砼 2、混凝土强度等级：c15 3、其他：未尽事宜详见图纸、图集、补遗、招标文件、政府相关文件、规范等其他资料，满足验收要求 | m3 |  | 1.870
测评合格编号:2021JS-02【新点2013清单造价V10.0安徽版】
E.1 分部分项工程量清单计价表
工程名称：光武镇德和路文明菜市建设项目-建筑工程 | [5 empty] | 标段： |  |  |  |  | 第3页 共11页
序号 | 项目编码 | 项目名称 |  | 项目特征描述 | 计量 单位 |  | 工程量 | 金额（元）
[8 empty] | 综合单价 | 合价 | 其中
[10 empty] | 定额 人工费 |  | 定额 机械费 | 暂估价
10 | 010515001001 | 现浇构件钢筋 |  | 1、、钢筋种类、规格：HPB400φ10以内 2、未尽事宜详见图纸、图集、补遗、招标文件、政府相关文件、规范等其他资料，满足验收要求 | t |  | 1.495
11 | 010515001002 | 现浇构件钢筋 |  | 1、钢筋种类、规格：HRB400φ10以上 2、未尽事宜详见图纸、图集、补遗、招标文件、政府相关文件、规范等其他资料，满足验收要求 | t |  | 1.863
12 | 010516003001 | 钢筋连接 |  | 1、连接方式：电渣压力焊 2、描述不详之处详见图纸、招标文件、答疑、图集、政府相关文件、规范等其它资料 | 个 |  | 968.000
分部小计
| 0106 | 钢结构拆除
13 | 010603001001 | 实腹钢柱拆除 |  | 1、柱类型：钢柱 2、钢材品种、规格：H（200-400）*180*6*8 3、单根柱质量：描述不详之处详见图纸、招标文件、答疑、图集、政府相关文件、规范等其它资料 | t |  | 3.518
14 | 010602001001 | 钢屋架拆除 |  | 1、安装高度：6米 2、钢屋架 3、H350*150*6*8 4、描述不详之处详见图纸、招标文件、答疑、图集、政府相关文件、规范等其它资料 | t |  | 2.458
测评合格编号:2021JS-02【新点2013清单造价V10.0安徽版】
E.1 分部分项工程量清单计价表
工程名称：光武镇德和路文明菜市建设项目-建筑工程 | [5 empty] | 标段： |  |  |  |  | 第4页 共11页
序号 | 项目编码 | 项目名称 |  | 项目特征描述 | 计量 单位 |  | 工程量 | 金额（元）
[8 empty] | 综合单价 | 合价 | 其中
[10 empty] | 定额 人工费 |  | 定额 机械费 | 暂估价
15 | 010606002001 | 钢檩条拆除 |  | 1、构件类型：钢檩条 2、单根质量：LT1：XZ220*75*20*2.5、LT2：XG220*75*20*2.2、XG1：XZ220*75*20*2.5 3、安装高度：描述不详之处详见图纸、招标文件、答疑、图集、政府相关文件、规范等其它资料 | t |  | 7.488
16 | 010606001001 | 钢支撑、钢拉条拆除 |  | 1、构件类型：钢支撑、钢拉条 2、描述不详之处详见图纸、招标文件、答疑、图集、政府相关文件、规范等其它资料 | t |  | 1.915
17 | 010606001002 | 屋面隅撑拆除 |  | 1、构件类型：隅撑 2、L50*5 3、描述不详之处详见图纸、招标文件、答疑、图集、政府相关文件、规范等其它资料 | t |  | 0.347
18 | WB010605003001 | 钢板屋面板拆除 |  | 1、钢材品种、规格：深灰色压型镀铝锌涂彩钢板 2、钢板厚度：0.6mm厚 3、螺栓种类：描述不详之处详见图纸、招标文件、答疑、图集、政府相关文件、规范等其它资料 | m2 |  | 615.000
19 | WB010606016001 | 花兰螺栓拆除 |  | 1、规格型号：M22 2、花篮螺丝 3、描述不详之处详见图纸、招标文件、答疑、图集、政府相关文件、规范等其它资料 | 套 |  | 36.000
测评合格编号:2021JS-02【新点2013清单造价V10.0安徽版】
E.1 分部分项工程量清单计价表
工程名称：光武镇德和路文明菜市建设项目-建筑工程 | [5 empty] | 标段： |  |  |  |  | 第5页 共11页
序号 | 项目编码 | 项目名称 |  | 项目特征描述 | 计量 单位 |  | 工程量 | 金额（元）
[8 empty] | 综合单价 | 合价 | 其中
[10 empty] | 定额 人工费 |  | 定额 机械费 | 暂估价
20 | 010516002001 | 预埋铁件拆除 |  | 1、钢材种类：预埋锚栓及垫板 2、规格：M24、 3、铁件尺寸：描述不详之处详见图纸、招标文件、答疑、图集、政府相关文件、规范等其它资料 | t |  | 0.223
21 | 030411001001 | 套管 |  | 1、名称：∅32*2.0套管 2、材质：镀锌钢管 3、规格：描述不详之处详见图纸、招标文件、答疑、图集、政府相关文件、规范等其它资料 | m |  | 64.800
分部小计
| 0106 | 金属结构安装工程
22 | 010603001002 | 实腹钢柱安装 |  | 1、柱类型：钢柱 2、钢材品种、规格：H（200-400）*180*6*8 3、单根柱质量：描述不详之处详见图纸、招标文件、答疑、图集、政府相关文件、规范等其它资料 | t |  | 4.023
23 | 010602001002 | 钢屋架安装 |  | 1、安装高度：6米 2、钢屋架 3、H350*150*6*8 4、描述不详之处详见图纸、招标文件、答疑、图集、政府相关文件、规范等其它资料 | t |  | 2.809
测评合格编号:2021JS-02【新点2013清单造价V10.0安徽版】
E.1 分部分项工程量清单计价表
工程名称：光武镇德和路文明菜市建设项目-建筑工程 | [5 empty] | 标段： |  |  |  |  | 第6页 共11页
序号 | 项目编码 | 项目名称 |  | 项目特征描述 | 计量 单位 |  | 工程量 | 金额（元）
[8 empty] | 综合单价 | 合价 | 其中
[10 empty] | 定额 人工费 |  | 定额 机械费 | 暂估价
24 | 010606002002 | 钢檩条安装 |  | 1、构件类型：钢檩条 2、单根质量：LT1：XZ220*75*20*2.5、LT2：XG220*75*20*2.2、XG1：XZ220*75*20*2.5 3、安装高度：描述不详之处详见图纸、招标文件、答疑、图集、政府相关文件、规范等其它资料 | t |  | 8.558
25 | 010606001003 | 钢支撑、钢拉条安装 |  | 1、构件类型：钢支撑、钢拉条 2、描述不详之处详见图纸、招标文件、答疑、图集、政府相关文件、规范等其它资料 | t |  | 2.188
26 | 010606001004 | 屋面隅撑安装 |  | 1、构件类型：隅撑 2、L50*5 3、描述不详之处详见图纸、招标文件、答疑、图集、政府相关文件、规范等其它资料 | t |  | 0.396
27 | WB010605003002 | 钢板屋面板安装 |  | 1、钢材品种、规格：深灰色压型镀铝锌涂彩钢板 2、钢板厚度：0.4mm厚 3、50mm岩棉保温 4、螺栓种类：描述不详之处详见图纸、招标文件、答疑、图集、政府相关文件、规范等其它资料 | m2 |  | 615.000
28 | WB010606016002 | 花兰螺栓安装 |  | 1、规格型号：M22 2、花篮螺丝 3、描述不详之处详见图纸、招标文件、答疑、图集、政府相关文件、规范等其它资料 | 套 |  | 48.000
测评合格编号:2021JS-02【新点2013清单造价V10.0安徽版】
E.1 分部分项工程量清单计价表
工程名称：光武镇德和路文明菜市建设项目-建筑工程 | [5 empty] | 标段： |  |  |  |  | 第7页 共11页
序号 | 项目编码 | 项目名称 |  | 项目特征描述 | 计量 单位 |  | 工程量 | 金额（元）
[8 empty] | 综合单价 | 合价 | 其中
[10 empty] | 定额 人工费 |  | 定额 机械费 | 暂估价
29 | 010516002002 | 预埋铁件安装 |  | 1、钢材种类：预埋锚栓及垫板 2、规格：M24、 3、铁件尺寸：描述不详之处详见图纸、招标文件、答疑、图集、政府相关文件、规范等其它资料 | t |  | 0.255
30 | WB011405002001 | 金属构件油漆 |  | 1、构件名称：钢结构除锈防火 2、油漆品种、刷漆遍数：描述不详之处详见图纸、招标文件、答疑、图集、政府相关文件、规范等其它资料 | t |  | 15.527
31 | 030411001002 | 套管 |  | 1、名称：∅32*2.0套管 2、材质：镀锌钢管 3、规格：描述不详之处详见图纸、招标文件、答疑、图集、政府相关文件、规范等其它资料 | m |  | 74.060
32 | WB010606020001 | 机械除锈 |  | 1、机械除锈形式：机械除锈 2、除锈砂类型：喷砂除锈 3、规格：描述不详之处详见图纸、招标文件、答疑、图集、政府相关文件、规范等其它资料 | t |  | 15.527
33 | 011703001001 | 材料运输 |  | 1、建筑物建筑类型及结构形式：钢结构 2、建筑物檐口高度、层数：6米 3、规格：描述不详之处详见图纸、招标文件、答疑、图集、政府相关文件、规范等其它资料 | m2 |  | 615.000
分部小计
| 0111 | 楼地面装饰工程
测评合格编号:2021JS-02【新点2013清单造价V10.0安徽版】
E.1 分部分项工程量清单计价表
工程名称：光武镇德和路文明菜市建设项目-建筑工程 | [5 empty] | 标段： |  |  |  |  | 第8页 共11页
序号 | 项目编码 | 项目名称 |  | 项目特征描述 | 计量 单位 |  | 工程量 | 金额（元）
[8 empty] | 综合单价 | 合价 | 其中
[10 empty] | 定额 人工费 |  | 定额 机械费 | 暂估价
34 | 011102003001 | 混凝土地面 |  | 1、部位：150mm厚C25混凝土面层 2、素水泥浆一道（内掺建筑胶） 3、垫层：300厚粒径10-40卵石(砾石)灌M2.5混合砂浆,宽出面层300 4、基层处理：素土夯实 5、未尽事宜详见招标文件、图纸、答疑及相关规范要求 | m2 |  | 656.800
分部小计
| 0101 | 土石方工程(挖摊位基础土方)
35 | 010101002002 | 挖一般土方（不装车） |  | 1、土壤类别：详见图纸设计说明及其他相关文件 2、其它：推平、碾压、工作面排水，其余未尽事宜详见图纸设计说明及其他相关文件 | m3 |  | 30.020
36 | WB010101009002 | 回填方 |  | 1、土壤类别：回填土采用素土,并应分层夯实 2、压实系数：不小于0.94 3、其它：未尽事宜详见图纸设计说明及其他相关文件 | m3 |  | 11.960
分部小计
| 0104 | 砌筑工程
37 | 010401004001 | 实心砖墙 |  | 1、砖品种、规格、强度级：MU10煤矸石实心砖 2、墙体类型：外墙 3、砂浆强度级：M7.5混合砂浆砌筑 4、墙厚：240mm | m3 |  | 36.730
分部小计
| 0105 | 混凝土工程
测评合格编号:2021JS-02【新点2013清单造价V10.0安徽版】
E.1 分部分项工程量清单计价表
工程名称：光武镇德和路文明菜市建设项目-建筑工程 | [5 empty] | 标段： |  |  |  |  | 第9页 共11页
序号 | 项目编码 | 项目名称 |  | 项目特征描述 | 计量 单位 |  | 工程量 | 金额（元）
[8 empty] | 综合单价 | 合价 | 其中
[10 empty] | 定额 人工费 |  | 定额 机械费 | 暂估价
38 | 010501001002 | 垫层 |  | 1、基础垫层 2、泵送商品混凝土、强度等级：C20 3、未尽事宜详见图纸、图集、补遗、招标文件、政府相关文件、规范等其他资料，满足验收要求 | m3 |  | 18.060
39 | 010505002001 | 摊位混凝土板 |  | 1、板规格：100mm厚 2、混凝土种类：商品砼 3、混凝土强度等级：c25 4、描述不详之处详见图纸、招标文件、答疑、图集、政府相关文件、规范等其它资料 | m3 |  | 10.420
40 | 010515001003 | 现浇构件钢筋 |  | 1、钢筋种类、规格：HPB335φ10以内 2、未尽事宜详见图纸、图集、补遗、招标文件、政府相关文件、规范等其他资料，满足验收要求 | t |  | 0.886
分部小计
| 0112 | 墙、柱面装饰
41 | 011201001001 | 墙面一般抹灰 |  | 1、部位：砖墙 2、面层：6mm厚1:2.5水泥砂浆压实抹平 3、基层：9mm厚1:3水泥砂浆打底扫毛或划出纹道 4、其他：未尽事宜详见图纸、图集、补遗、招标文件、政府相关文件、规范等其他资料，满足验收要求 | m2 |  | 307.800
测评合格编号:2021JS-02【新点2013清单造价V10.0安徽版】
E.1 分部分项工程量清单计价表
工程名称：光武镇德和路文明菜市建设项目-建筑工程 | [5 empty] | 标段： |  |  |  |  | 第10页 共11页
序号 | 项目编码 | 项目名称 |  | 项目特征描述 | 计量 单位 |  | 工程量 | 金额（元）
[8 empty] | 综合单价 | 合价 | 其中
[10 empty] | 定额 人工费 |  | 定额 机械费 | 暂估价
42 | 011201001002 | 块料墙面 |  | 1、部位：摊位砖墙 2、面层：8厚面砖高度1,擦缝材料擦缝 3、粘结层：20厚mm厚水泥砂浆粘结层 4、未尽事宜详见图纸、图集、补遗、招标文件、政府相关文件、规范等其他资料，满足验收要求 | m2 |  | 251.960
分部小计
| 0101 | 排水沟土石方工程
43 | 010101002003 | 挖一般土方（不装车） |  | 1、土壤类别：详见图纸设计说明及其他相关文件 2、其它：推平、碾压、工作面排水，其余未尽事宜详见图纸设计说明及其他相关文件 | m3 |  | 60.000
44 | WB010101009003 | 回填方 |  | 1、土壤类别：回填土采用素土,并应分层夯实 2、压实系数：不小于0.94 3、其它：未尽事宜详见图纸设计说明及其他相关文件 | m3 |  | 24.000
分部小计
| 0105 | 混凝土工程
45 | 010501001003 | 垫层 |  | 1、基础垫层 2、泵送商品混凝土、强度等级：C15 3、未尽事宜详见图纸、图集、补遗、招标文件、政府相关文件、规范等其他资料，满足验收要求 | m3 |  | 10.800
测评合格编号:2021JS-02【新点2013清单造价V10.0安徽版】
E.1 分部分项工程量清单计价表
工程名称：光武镇德和路文明菜市建设项目-建筑工程 | [5 empty] | 标段： |  |  |  |  | 第11页 共11页
序号 | 项目编码 | 项目名称 |  | 项目特征描述 | 计量 单位 |  | 工程量 | 金额（元）
[8 empty] | 综合单价 | 合价 | 其中
[10 empty] | 定额 人工费 |  | 定额 机械费 | 暂估价
46 | 010501001004 | 排水管混凝土 |  | 1、排水管混凝土 2、泵送商品混凝土、强度等级：C20 3、未尽事宜详见图纸、图集、补遗、招标文件、政府相关文件、规范等其他资料，满足验收要求 | m3 |  | 18.000
47 | ZB010101001001 | 排水管盖板 |  | 1、金属篦子排水管盖板 2、宽300 3、未尽事宜详见图纸、图集、补遗、招标文件、政府相关文件、规范等其他资料，满足验收要求 | m |  | 120.000
分部小计
| 0116 | 拆除工程
48 | 011602001001 | 混凝土地坪拆除 |  | 1、构件名称：混凝土地坪 2、拆除构件的厚度或规格尺寸：18cm | m3 |  | 14.400
49 | WB011614004001 | 建筑垃圾外运 |  | 1、建筑垃圾种类：混凝土 2、运距：投标人自行考虑，包含在投标报价中 | m3 |  | 14.400
| 011705 | 大型机械设备进出场及安拆
50 | 011705001001 | 大型机械设备进出场及安拆 |  | 1、机械设备名称：挖掘机、起重机 | 台次 |  | 1.000
分部小计
测评合格编号:2021JS-02【新点2013清单造价V10.0安徽版】

## 3.2 附录F 措施项目清单计价表
附录F 措施项目清单与计价表
工程名称：光武镇德和路文明菜市建设项目-建筑工程 |  |  |  | 标段： |  |  | 第1页 共1页
序号 | 项目编码 |  | 项目名称 |  | 计算基础 | 费率（%） |  | 金额（元）
1 | JC-01 |  | 夜间施工增加费 |  |  | 0.500
2 | JC-02 |  | 二次搬运费 |  |  | 1.000
3 | JC-03 |  | 冬雨季施工增加费 |  |  | 0.800
4 | JC-04 |  | 已完工程及设备保护费 |  |  | 0.100
5 | JC-05 |  | 工程定位复测费 |  |  | 1.000
6 | JC-06 |  | 非夜间施工照明费 |  |  | 0.400
7 | JC-07 |  | 临时保护设施费 |  |  | 0.200
8 | JC-08 |  | 赶工措施费 |  |  | 2.200
合 计
测评合格编号:2021JS-02【新点2013清单造价V10.0安徽版】

## 3.3 附录G 不可竞争项目清单与计价表
附录G 不可竞争项目清单与计价表
工程名称：光武镇德和路文明菜市建设项目-建筑工程 |  |  |  | 标段： |  |  | 第1页 共1页
序号 | 项目编码 |  | 项目名称 |  | 计算基数 | 费率（%） |  | 金额（元）
1 | JF-01 |  | 环境保护费 |  |  | 2.700
2 | JF-02 |  | 文明施工费 |  |  | 5.120
3 | JF-03 |  | 安全施工费 |  |  | 4.130
4 | JF-04 |  | 临时设施费 |  |  | 8.100
5 | JF-05 |  | 环境保护税
合 计
测评合格编号:2021JS-02【新点2013清单造价V10.0安徽版】

## 3.4 附录I 税金计价表
附录I 税金计价表
工程名称：光武镇德和路文明菜市建设项目-建筑工程 |  |  |  | 标段： |  | 第1页 共1页
序号 | 项目名称 |  | 计算基础 |  | 计算基数 |  | 费率(％) | 金额(元)
1 | 增值税 |  | 分部分项工程费+措施项目费+不可竞争费+其他项目费 |  |  |  | 9.000
合 计
测评合格编号:2021JS-02【新点2013清单造价V10.0安徽版】

## 4.1 E.1 分部分项工程量清单计价表(所有标题)
E.1 分部分项工程量清单计价表
工程名称：光武镇德和路文明菜市建设项目-安装工程 | [5 empty] | 标段： |  |  |  |  | 第1页 共6页
序号 | 项目编码 | 项目名称 |  | 项目特征描述 | 计量 单位 |  | 工程量 | 金额（元）
[8 empty] | 综合单价 | 合价 | 其中
[10 empty] | 定额 人工费 |  | 定额 机械费 | 暂估价
| 1 | 电气工程
1 | 030404017001 | 配电箱 |  | 1、名称：配电箱AZL 2、型号：Pe=18KW 3、规格：含箱内元器件、铜排、接线端子等 4、安装方式：详见图纸说明 5、未尽事宜：具体详见图纸、图集、答疑、招标文件、政府相关文件、规范等其他资料，满足验收要求 | 台 |  | 2.000
2 | 030408003001 | 电缆保护管 |  | 1、名称：电缆保护管 2、材质：SC 3、规格：DN50 4、敷设方式：埋设 | m(根） |  | 30.000
3 | 030411001001 | 配管 |  | 1、名称：电气配管 2、材质、规格：SC20 3、配置要求：暗敷 4、未尽事宜：具体详见图纸、图集、答疑、招标文件、政府相关文件、规范等其他资料，满足验收要求 | m |  | 282.170
4 | 030408001001 | 电力电缆 |  | 1、名称：电力电缆 2、型号：WDZ-YJV22-4*16 3、材质：铜芯 4、敷设方式、部位：管内或桥架内敷设 5、未尽事宜：具体详见图纸、图集、答疑、招标文件、政府相关文件、规范等其他资料，满足验收要求 | m |  | 30.000
测评合格编号:2021JS-02【新点2013清单造价V10.0安徽版】
E.1 分部分项工程量清单计价表
工程名称：光武镇德和路文明菜市建设项目-安装工程 | [5 empty] | 标段： |  |  |  |  | 第2页 共6页
序号 | 项目编码 | 项目名称 |  | 项目特征描述 | 计量 单位 |  | 工程量 | 金额（元）
[8 empty] | 综合单价 | 合价 | 其中
[10 empty] | 定额 人工费 |  | 定额 机械费 | 暂估价
5 | 030411004001 | 配线 |  | 1、名称：电气配线 2、型号：WDZ-BYJ-3*2.5mm² 3、材质：铜芯 4、配线部位：管内敷设 5、未尽事宜：具体详见图纸、图集、答疑、招标文件、政府相关文件、规范等其他资料，满足验收要求 | m |  | 315.280
6 | 030414002001 | 送配电装置系统 |  | 1、名称：送配电系统调试 2、电压等级（KV)：1KV以下 3、未尽事宜：具体详见图纸、图集、答疑、招标文件、政府相关文件、规范等其他资料，满足验收要求 | 系统 |  | 2.000
7 | 030412002001 | 金属卤化物灯 |  | 1、名称：金属卤化物灯 2、型号：DDF-250 带电熔补偿 3、安装形式：梁下杆吊安装5.5米 4、未尽事宜：具体详见图纸、图集、答疑、招标文件、政府相关文件、规范等其他资料，满足验收要求 | 套 |  | 28.000
8 | 030409008001 | 等电位端子箱、测试板 |  | 1、名称：等电位总箱MEB 2、材质：以满足设计及业主要求 3、未尽事宜：具体详见图纸、图集、答疑、招标文件、政府相关文件、规范等其他资料，满足验收要求 | 套 |  | 2.000
测评合格编号:2021JS-02【新点2013清单造价V10.0安徽版】
E.1 分部分项工程量清单计价表
工程名称：光武镇德和路文明菜市建设项目-安装工程 | [5 empty] | 标段： |  |  |  |  | 第3页 共6页
序号 | 项目编码 | 项目名称 |  | 项目特征描述 | 计量 单位 |  | 工程量 | 金额（元）
[8 empty] | 综合单价 | 合价 | 其中
[10 empty] | 定额 人工费 |  | 定额 机械费 | 暂估价
9 | 030409002001 | 接地母线 |  | 1、名称：户内接地母线 2、材质：镀锌扁钢 3、规格：-40*4 4、安装部位：电梯井内通长敷设-40x4热浸镀锌接地扁钢和基础接地极焊接连通 5、具体详见图纸、图集、答疑、招标文件、政府相关文件、规范等其他资料，满足验收要求 | m |  | 36.000
10 | 030409004001 | 均压环 |  | 1、名称：均压环 2、规格：利用建筑物基础结构作防雷接地体(包括桩、基础钢筋、地梁钢筋、独立基础钢筋),利用图中标示的桩内两根以上钢筋和承台钢筋作接地体。利用地梁的两根钢筋(≥φ16面筋)通长焊接作水平接地极,没有地梁的地方利用40X4热镀锌扁钢通长焊接作为水平接地极。把地梁钢筋之间、地梁钢筋与柱钢筋及40X4热镀锌扁钢之间焊接导通,使整个基础钢筋连成一个网格型接地体。接地连接线在土壤中敷设须作防腐处理。 | m |  | 175.800
11 | 030414011001 | 接地装置 |  | 1、名称：接地系统测试 2、类别：详见图纸说明 | 系统/组 |  | 2.000
分部小计
| 2 | 给排水工程
测评合格编号:2021JS-02【新点2013清单造价V10.0安徽版】
E.1 分部分项工程量清单计价表
工程名称：光武镇德和路文明菜市建设项目-安装工程 | [5 empty] | 标段： |  |  |  |  | 第4页 共6页
序号 | 项目编码 | 项目名称 |  | 项目特征描述 | 计量 单位 |  | 工程量 | 金额（元）
[8 empty] | 综合单价 | 合价 | 其中
[10 empty] | 定额 人工费 |  | 定额 机械费 | 暂估价
12 | 031001006001 | 塑料管 |  | 1、安装部位：室内 2、介质：生活给水 3、材质：PP-R管 4、规格：DN50 5、压力等级：压力试验及吹洗设计要求：含水压试验及水冲洗 6、连接形式：热熔连接 7、未尽事宜：具体详见图纸、图集、答疑、招标文件、政府相关文件、规范等其他资料，满足验收要求 | m |  | 25.000
13 | 031001006002 | 塑料管 |  | 1、安装部位：室内 2、介质：生活给水 3、材质：PP-R管 4、规格：DN40 5、压力等级：压力试验及吹洗设计要求：含水压试验及水冲洗 6、连接形式：热熔连接 7、未尽事宜：具体详见图纸、图集、答疑、招标文件、政府相关文件、规范等其他资料，满足验收要求 | m |  | 87.760
测评合格编号:2021JS-02【新点2013清单造价V10.0安徽版】
E.1 分部分项工程量清单计价表
工程名称：光武镇德和路文明菜市建设项目-安装工程 | [5 empty] | 标段： |  |  |  |  | 第5页 共6页
序号 | 项目编码 | 项目名称 |  | 项目特征描述 | 计量 单位 |  | 工程量 | 金额（元）
[8 empty] | 综合单价 | 合价 | 其中
[10 empty] | 定额 人工费 |  | 定额 机械费 | 暂估价
14 | 031001006003 | 塑料管 |  | 1、安装部位：室内 2、介质：生活给水 3、材质：PP-R管 4、规格：DN32 5、压力等级：压力试验及吹洗设计要求：含水压试验及水冲洗 6、连接形式：热熔连接 7、未尽事宜：具体详见图纸、图集、答疑、招标文件、政府相关文件、规范等其他资料，满足验收要求 | m |  | 28.020
15 | 031001006004 | 塑料管 |  | 1、安装部位：室内 2、介质：生活给水 3、材质：PP-R管 4、规格：DN25 5、压力等级：压力试验及吹洗设计要求：含水压试验及水冲洗 6、连接形式：热熔连接 7、未尽事宜：具体详见图纸、图集、答疑、招标文件、政府相关文件、规范等其他资料，满足验收要求 | m |  | 72.200
16 | 031003001001 | 螺纹阀门 |  | 1、类型：闸阀 2、规格、压力等级：DN50 3、连接形式：螺纹连接 4、未尽事宜：具体详见图纸、图集、答疑、招标文件、政府相关文件、规范等其他资料，满足验收要求 | 个 |  | 2.000
测评合格编号:2021JS-02【新点2013清单造价V10.0安徽版】
E.1 分部分项工程量清单计价表
工程名称：光武镇德和路文明菜市建设项目-安装工程 | [5 empty] | 标段： |  |  |  |  | 第6页 共6页
序号 | 项目编码 | 项目名称 |  | 项目特征描述 | 计量 单位 |  | 工程量 | 金额（元）
[8 empty] | 综合单价 | 合价 | 其中
[10 empty] | 定额 人工费 |  | 定额 机械费 | 暂估价
17 | 031003001002 | 螺纹阀门 |  | 1、类型：闸阀 2、规格、压力等级：DN25 3、连接形式：螺纹连接 4、未尽事宜：具体详见图纸、图集、答疑、招标文件、政府相关文件、规范等其他资料，满足验收要求 | 个 |  | 24.000
18 | 031001006005 | 塑料管 |  | 1、安装部位：室外 2、管道材质：加厚承压U-PVC排水管 3、介质：排水 4、规格、压力等级：De200 5、连接形式：粘接 6、其它：成品管卡安装 7、未尽事宜：具体详见图纸、图集、答疑、招标文件、政府相关文件、规范等其他资料，满足验收要求 | m |  | 20.000
19 | 031003013001 | 水表 |  | 1、安装部位(室内外）：室外 2、型号、规格：水表50 3、连接形式：螺纹 4、附件配置：具体详见图纸、图集、答疑、招标文件、政府相关文件、规范等其他资料，满足验收要求 | 组（个） |  | 2.000
20 | 040504001001 | 水表及闸阀井 |  | 1、水表及闸阀井 2、具体详见图纸、图集、答疑、招标文件、政府相关文件、规范等其他资料，满足验收要求 | 座 |  | 2.000
21 | 031301017001 | 脚手架搭拆 |  |  | 项 |  | 1.000
分部小计
测评合格编号:2021JS-02【新点2013清单造价V10.0安徽版】

## 4.2 附录F 措施项目清单计价表
附录F 措施项目清单与计价表
工程名称：光武镇德和路文明菜市建设项目-安装工程 |  |  |  | 标段： |  |  | 第1页 共1页
序号 | 项目编码 |  | 项目名称 |  | 计算基础 | 费率（%） |  | 金额（元）
1 | AC-01 |  | 夜间施工增加费 |  |  | 0.500
2 | AC-02 |  | 二次搬运费 |  |  | 1.000
3 | AC-03 |  | 冬雨季施工增加费 |  |  | 0.700
4 | AC-04 |  | 已完工程及设备保护费 |  |  | 0.300
5 | AC-05 |  | 工程定位复测费 |  |  | 0.600
6 | AC-06 |  | 非夜间施工照明费 |  |  | 0.600
7 | AC-07 |  | 临时保护设施费 |  |  | 0.100
8 | AC-08 |  | 赶工措施费 |  |  | 2.500
合 计
测评合格编号:2021JS-02【新点2013清单造价V10.0安徽版】

## 4.3 附录G 不可竞争项目清单与计价表
附录G 不可竞争项目清单与计价表
工程名称：光武镇德和路文明菜市建设项目-安装工程 |  |  |  | 标段： |  |  | 第1页 共1页
序号 | 项目编码 |  | 项目名称 |  | 计算基数 | 费率（%） |  | 金额（元）
1 | AF-01 |  | 环境保护费 |  |  | 1.600
2 | AF-02 |  | 文明施工费 |  |  | 6.100
3 | AF-03 |  | 安全施工费 |  |  | 4.220
4 | AF-04 |  | 临时设施费 |  |  | 4.600
5 | AF-05 |  | 环境保护税
合 计
测评合格编号:2021JS-02【新点2013清单造价V10.0安徽版】

## 4.4 附录I 税金计价表
附录I 税金计价表
工程名称：光武镇德和路文明菜市建设项目-安装工程 |  |  |  | 标段： |  | 第1页 共1页
序号 | 项目名称 |  | 计算基础 |  | 计算基数 |  | 费率(％) | 金额(元)
1 | 增值税 |  | 分部分项工程费+措施项目费+不可竞争费+其他项目费 |  |  |  | 9.000
合 计
测评合格编号:2021JS-02【新点2013清单造价V10.0安徽版】