## 3.1 E.1 分部分项工程量清单计价表(所有标题)
E.1 分部分项工程量清单计价表
工程名称：界首市光武镇新杨寨村下水道、路灯及巷道建设项目 | [5 empty] | 标段： |  |  |  |  | 第1页 共3页
序号 | 项目编码 | 项目名称 |  | 项目特征描述 | 计量 单位 |  | 工程量 | 金额（元）
[8 empty] | 综合单价 | 合价 | 其中
[10 empty] | 定额 人工费 |  | 定额 机械费 | 暂估价
| 04 | 管网工程
| 0401 | 土石方工程
1 | 040101002001 | 挖管道土方 |  | 1、挖土深度：平均1.5米深，宽0.4米 | m3 |  | 161.250
2 | 040103001001 | 回填方 |  | 1、土方回填 | m3 |  | 107.980
3 | 040103002001 | 余方弃置 |  | 1、运距：投标人自行考虑包含在投标报价中 | m3 |  | 53.270
分部小计
| 0402 | 混凝土路面破除厚恢复
4 | 041001001001 | 混凝土路面拆除 |  | 1、材质：混凝土 2、厚度：18cm 3、混凝土路面破除暂定50平方米，最终以实际为准 | m2 |  | 50.000
5 | 040203007001 | 水泥混凝土路面恢复 |  | 1、混凝土强度等级：c30 2、厚度：18cm 3、20cm厚10%灰土垫层 4、混凝土路面恢复暂定50平方米，最终以实际为准 | m2 |  | 50.000
分部小计
| 0405 | 管网工程
6 | 040501004001 | 塑料管铺设 |  | 1、管道材质：PE双壁波纹管 2、连接方式：承插胶圈连接 3、管径：Dn500 4、砂垫层，厚100mm | m |  | 195.000
7 | 040504001001 | 砌筑检查井 |  | 1、垫层、基础材质及厚度：c15混凝土垫层 2、砂浆强度等级、配合比：m7.5水泥砂浆 3、盖板材质、规格：承重铸铁盖板 | 座 |  | 10.000
分部小计
| 03 | 太阳能路灯
测评合格编号:2021JS-02【新点2013清单造价V10.0安徽版】
E.1 分部分项工程量清单计价表
工程名称：界首市光武镇新杨寨村下水道、路灯及巷道建设项目 | [5 empty] | 标段： |  |  |  |  | 第2页 共3页
序号 | 项目编码 | 项目名称 |  | 项目特征描述 | 计量 单位 |  | 工程量 | 金额（元）
[8 empty] | 综合单价 | 合价 | 其中
[10 empty] | 定额 人工费 |  | 定额 机械费 | 暂估价
8 | 030412007002 | 太阳能路灯安装 |  | 1、名称：太阳能路灯 2、型号、规格： 3、灯杆材质、规格：优质Q235钢材（7m高） 4、灯架的形式、臂长：单头 5、单晶硅A级板120W、转换效率≥16%，12V容量太阳能专用锂电池12V60AH一块，超亮LED芯片，额定功率30W。 | 套 |  | 20.000
9 | 010101002001 | 挖一般土方 |  | 1、土壤类别：一二类土 2、挖土深度：1m内 | m3 |  | 15.360
10 | 010501006001 | 设备基础 |  | 1、混凝土种类：太阳能路灯混凝土基础 2、混凝土强度等级：c25 3、含预埋件制作、安装 | m3 |  | 15.360
| 040101 | 新建巷道560米长*3米宽砖轧路
11 | 040202001001 | 路基整平夯实 |  | 1、部位：路基 2、范围：路基夯实、整平 3、压实度：不小于93% 4、描述不详之处详见招标文件、答疑、图集、政府相关文件、规范等其它资料 | m2 |  | 1960.000
测评合格编号:2021JS-02【新点2013清单造价V10.0安徽版】
E.1 分部分项工程量清单计价表
工程名称：界首市光武镇新杨寨村下水道、路灯及巷道建设项目 | [5 empty] | 标段： |  |  |  |  | 第3页 共3页
序号 | 项目编码 | 项目名称 |  | 项目特征描述 | 计量 单位 |  | 工程量 | 金额（元）
[8 empty] | 综合单价 | 合价 | 其中
[10 empty] | 定额 人工费 |  | 定额 机械费 | 暂估价
12 | 040203008001 | 烧结砖路面 |  | 1、品种、规格：烧结黏土砖、实心砖240*115*53 2、垫层：材料品种、厚度、强度等级：中砂垫层兼找平厚30-40mm 3、细沙灌缝 4、厚度：11.5cm 5、路面宽4米，长1220米 6、描述不详之处详见招标文件、答疑、图集、政府相关文件、规范等其它资料 | m2 |  | 1680.000
13 | WB040204009001 | 混凝土路边灌缝保护 |  | 1、混凝土强度等级：C25素砼 2、厚度：12cm 3、宽各10cm | m3 |  | 10.890
14 | 041106001002 | 大型机械设备进出场及安拆 |  | 1、机械设备名称：挖掘机 | 台·次 |  | 1.000
分部小计
测评合格编号:2021JS-02【新点2013清单造价V10.0安徽版】

## 3.2 附录F 措施项目清单计价表
附录F 措施项目清单与计价表
工程名称：界首市光武镇新杨寨村下水道、路灯及巷道建设项目 |  |  |  | 标段： |  |  | 第1页 共1页
序号 | 项目编码 |  | 项目名称 |  | 计算基础 | 费率（%） |  | 金额（元）
1 | SC-01 |  | 夜间施工增加费 |  |  | 0.500
2 | SC-02 |  | 二次搬运费 |  |  | 1.200
3 | SC-03 |  | 冬雨季施工增加费 |  |  | 0.800
4 | SC-04 |  | 已完工程及设备保护费 |  |  | 0.100
5 | SC-05 |  | 工程定位复测费 |  |  | 0.900
6 | SC-06 |  | 临时保护设施费 |  |  | 0.100
7 | SC-07 |  | 行车、行人干扰增加费 |  |  | 0.200
8 | SC-08 |  | 赶工措施费 |  |  | 1.800
合 计
测评合格编号:2021JS-02【新点2013清单造价V10.0安徽版】

## 3.3 附录G 不可竞争项目清单与计价表
附录G 不可竞争项目清单与计价表
工程名称：界首市光武镇新杨寨村下水道、路灯及巷道建设项目 |  |  |  | 标段： |  |  | 第1页 共1页
序号 | 项目编码 |  | 项目名称 |  | 计算基数 | 费率（%） |  | 金额（元）
1 | SF-01 |  | 环境保护费 |  |  | 2.760
2 | SF-02 |  | 文明施工费 |  |  | 7.330
3 | SF-03 |  | 安全施工费 |  |  | 5.280
4 | SF-04 |  | 临时设施费 |  |  | 7.990
5 | SF-05 |  | 环境保护税
合 计
测评合格编号:2021JS-02【新点2013清单造价V10.0安徽版】

## 3.4 附录I 税金计价表
附录I 税金计价表
工程名称：界首市光武镇新杨寨村下水道、路灯及巷道建设项目 |  |  |  | 标段： |  | 第1页 共1页
序号 | 项目名称 |  | 计算基础 |  | 计算基数 |  | 费率(％) | 金额(元)
1 | 增值税 |  | 分部分项工程费+措施项目费+不可竞争费+其他项目费 |  |  |  | 9.000
合 计
测评合格编号:2021JS-02【新点2013清单造价V10.0安徽版】