## 2.1 D.2 单项工程最高投标限价汇总表
D.2 单项工程最高投标限价汇总表
工程名称：界首市光武镇苗桥村巷道建设项目 |  |  |  |  | 第1页 共1页
序号 | 单位工程名称 |  | 金额(元) | 其中：（元）
|  |  |  | 暂估价 |  | 不可竞争费
1 | 界首市光武镇苗桥村巷道建设项目 |  | 328003.90 |  |  | 12964.39
合计 |  |  | 328003.90 |  |  | 12964.39
测评合格编号:2021JS-02【新点2013清单造价V10.0安徽版】
说明：本表适用于单项工程最高投标限价或投标报价的汇总。暂估价包括分部分项工程中的材料、设备暂估价和专业工程暂估价。

## 3.1 单位工程最高投标限价汇总表
D.3 单位工程最高投标限价汇总表
工程名称：界首市光武镇苗桥村巷道建设项目 |  |  | 标段： |  |  | 第1页 共1页
序号 | 汇总内容 |  |  | 金额(元) | 其中：材料、设备暂估价（元）
1 | 分部分项工程费 |  |  | 284848.71
1.1 | 定额人工费 |  |  | 49916.73
1.2 | 定额机械费 |  |  | 10649.93
1.3 | 综合费 |  |  | 13925.76
2 | 措施项目费 |  |  | 3107.91
3 | 不可竞争费 |  |  | 12964.39
3.1 | 安全文明施工费 |  |  | 12964.39
3.2 | 环境保护税
4 | 其他项目
4.1 | 暂列金额
4.2 | 专业工程暂估价
4.3 | 计日工
4.4 | 总承包服务费
5 | 税金 |  |  | 27082.89
工程造价=1+2+3+4+5 |  |  |  | 328003.90
测评合格编号:2021JS-02【新点2013清单造价V10.0安徽版】

## 3.2 D.3 单位工程最高投标限价汇总表
D.3 单位工程最高投标限价汇总表
工程名称：界首市光武镇苗桥村巷道建设项目 |  |  | 标段： |  |  | 第1页 共1页
序号 | 汇总内容 |  |  | 金额(元) | 其中：材料、设备暂估价（元）
1 | 分部分项工程费 |  |  | 284848.71
1.1 | 烧结砖路面 |  |  | 284848.71
2 | 措施项目费 |  |  | 3107.91
2.1 | 夜间施工增加费 |  |  | 277.49
2.2 | 二次搬运费 |  |  | 665.98
2.3 | 冬雨季施工增加费 |  |  | 443.99
2.4 | 已完工程及设备保护费 |  |  | 55.50
2.5 | 工程定位复测费 |  |  | 499.48
2.6 | 临时保护设施费 |  |  | 55.50
2.7 | 行车、行人干扰增加费 |  |  | 111.00
2.8 | 赶工措施费 |  |  | 998.97
3 | 不可竞争费 |  |  | 12964.39
3.1 | 安全文明施工费 |  |  | 12964.39
3.2 | 环境保护税
4 | 其他项目
4.1 | 暂列金额
4.2 | 专业工程暂估价
4.3 | 计日工
4.4 | 总承包服务费
5 | 税金 |  |  | 27082.89
工程造价=1+2+3+4+5 |  |  |  | 328003.90
测评合格编号:2021JS-02【新点2013清单造价V10.0安徽版】

## 3.3 E.1 分部分项工程量清单计价表(所有标题)
E.1 分部分项工程量清单计价表
工程名称：界首市光武镇苗桥村巷道建设项目 | [5 empty] | 标段： |  |  |  |  | 第1页 共1页
序号 | 项目编码 | 项目名称 |  | 项目特征描述 | 计量 单位 |  | 工程量 | 金额（元）
[8 empty] | 综合单价 | 合价 | 其中
[10 empty] | 定额 人工费 |  | 定额 机械费 | 暂估价
| 040101 | 烧结砖路面 | [6 empty] | 284848.71
1 | 040202001001 | 路基整平夯实 |  | 1、部位：路基 2、范围：路基夯实、整平 3、压实度：不小于93% 4、描述不详之处详见招标文件、答疑、图集、政府相关文件、规范等其它资料 | m2 |  | 5490.000 | 1.87 | 10266.30 | 603.90 |  | 7027.20
2 | 040203008001 | 烧结砖路面 |  | 1、品种、规格：烧结黏土砖、实心砖240*115*53 2、垫层：材料品种、厚度、强度等级：中砂垫层兼找平厚30-40mm 3、细沙灌缝 4、厚度：11.5cm 5、路面宽4米，长1220米 6、描述不详之处详见招标文件、答疑、图集、政府相关文件、规范等其它资料 | m2 |  | 4880.000 | 52.44 | 255907.20 | 45432.80
3 | WB040204009001 | 混凝土路边灌缝保护 |  | 1、混凝土强度等级：C25素砼 2、厚度：12cm 3、宽各10cm | m3 |  | 23.720 | 502.09 | 11909.57 | 2200.03 |  | 234.35
4 | 041106001002 | 大型机械设备进出场及安拆 |  | 1、机械设备名称：挖掘机 | 台·次 |  | 1.000 | 6765.64 | 6765.64 | 1680.00 |  | 3388.38
|  | 分部小计 | [6 empty] | 284848.71
测评合格编号:2021JS-02【新点2013清单造价V10.0安徽版】

## 3.4 附录F 措施项目清单计价表
附录F 措施项目清单与计价表
工程名称：界首市光武镇苗桥村巷道建设项目 |  |  |  | 标段： |  |  | 第1页 共1页
序号 | 项目编码 |  | 项目名称 |  | 计算基础 | 费率（%） |  | 金额（元）
1 | SC-01 |  | 夜间施工增加费 |  | 55498.28 | 0.500 |  | 277.49
2 | SC-02 |  | 二次搬运费 |  | 55498.28 | 1.200 |  | 665.98
3 | SC-03 |  | 冬雨季施工增加费 |  | 55498.28 | 0.800 |  | 443.99
4 | SC-04 |  | 已完工程及设备保护费 |  | 55498.28 | 0.100 |  | 55.50
5 | SC-05 |  | 工程定位复测费 |  | 55498.28 | 0.900 |  | 499.48
6 | SC-06 |  | 临时保护设施费 |  | 55498.28 | 0.100 |  | 55.50
7 | SC-07 |  | 行车、行人干扰增加费 |  | 55498.28 | 0.200 |  | 111.00
8 | SC-08 |  | 赶工措施费 |  | 55498.28 | 1.800 |  | 998.97
合 计 | [7 empty] | 3107.91
测评合格编号:2021JS-02【新点2013清单造价V10.0安徽版】

## 3.5 附录G 不可竞争项目清单与计价表
附录G 不可竞争项目清单与计价表
工程名称：界首市光武镇苗桥村巷道建设项目 |  |  |  | 标段： |  |  | 第1页 共1页
序号 | 项目编码 |  | 项目名称 |  | 计算基数 | 费率（%） |  | 金额（元）
1 | SF-01 |  | 环境保护费 |  | 55498.28 | 2.760 |  | 1531.75
2 | SF-02 |  | 文明施工费 |  | 55498.28 | 7.330 |  | 4068.02
3 | SF-03 |  | 安全施工费 |  | 55498.28 | 5.280 |  | 2930.31
4 | SF-04 |  | 临时设施费 |  | 55498.28 | 7.990 |  | 4434.31
5 | SF-05 |  | 环境保护税 |  | 0
合 计 | [7 empty] | 12964.39
测评合格编号:2021JS-02【新点2013清单造价V10.0安徽版】

## 3.6 附录I 税金计价表
附录I 税金计价表
工程名称：界首市光武镇苗桥村巷道建设项目 |  |  |  | 标段： |  | 第1页 共1页
序号 | 项目名称 |  | 计算基础 |  | 计算基数 |  | 费率(％) | 金额(元)
1 | 增值税 |  | 分部分项工程费+措施项目费+不可竞争费+其他项目费 |  | 300921.01 |  | 9.000 | 27082.89
合 计 | [7 empty] | 27082.89
测评合格编号:2021JS-02【新点2013清单造价V10.0安徽版】