## 2.1 D.2 单项工程最高投标限价汇总表
D.2 单项工程最高投标限价汇总表
工程名称：光武镇新杨寨老年活动广场、巷道建设及太阳能路灯维修工程项目 |  |  |  |  | 第1页 共1页
序号 | 单位工程名称 |  | 金额(元) | 其中：（元）
|  |  |  | 暂估价 |  | 不可竞争费
1 | 光武镇新杨寨老年活动广场、巷道建设及太阳能路灯维修工程项目 |  | 349959.85 |  |  | 15472.26
合计 |  |  | 349959.85 |  |  | 15472.26
测评合格编号:2021JS-02【新点造价软件V10.0安徽版】
说明：本表适用于单项工程最高投标限价或投标报价的汇总。暂估价包括分部分项工程中的材料、设备暂估价和专业工程暂估价。

## 3.1 单位工程最高投标限价汇总表
D.3 单位工程最高投标限价汇总表
工程名称：光武镇新杨寨老年活动广场、巷道建设及太阳能路灯维修工程项目 |  |  | 标段： |  |  | 第1页 共1页
序号 | 汇总内容 |  |  | 金额(元) | 其中：材料、设备暂估价（元）
1 | 分部分项工程费 |  |  | 301882.72
1.1 | 定额人工费 |  |  | 37484.23
1.2 | 定额机械费 |  |  | 33404.78
1.3 | 综合费 |  |  | 16014.65
2 | 措施项目费 |  |  | 3709.10
3 | 不可竞争费 |  |  | 15472.26
3.1 | 安全文明施工费 |  |  | 15472.26
3.2 | 环境保护税
4 | 其他项目
4.1 | 暂列金额
4.2 | 专业工程暂估价
4.3 | 计日工
4.4 | 总承包服务费
5 | 税金 |  |  | 28895.77
工程造价=1+2+3+4+5 |  |  |  | 349959.85
测评合格编号:2021JS-02【新点造价软件V10.0安徽版】

## 3.2 D.3 单位工程最高投标限价汇总表
D.3 单位工程最高投标限价汇总表
工程名称：光武镇新杨寨老年活动广场、巷道建设及太阳能路灯维修工程项目 |  |  | 标段： |  |  | 第1页 共1页
序号 | 汇总内容 |  |  | 金额(元) | 其中：材料、设备暂估价（元）
1 | 分部分项工程费 |  |  | 301882.72
1.1 | 老年活动广场 |  |  | 121244.44
1.2 | 烧结砖路面 |  |  | 129203.55
1.3 | 太阳能路灯更换维修 |  |  | 45271.16
1.4 | 市政工程措施项目 |  |  | 6163.57
2 | 措施项目费 |  |  | 3709.10
2.1 | 夜间施工增加费 |  |  | 331.17
2.2 | 二次搬运费 |  |  | 794.81
2.3 | 冬雨季施工增加费 |  |  | 529.87
2.4 | 已完工程及设备保护费 |  |  | 66.23
2.5 | 工程定位复测费 |  |  | 596.11
2.6 | 临时保护设施费 |  |  | 66.23
2.7 | 行车、行人干扰增加费 |  |  | 132.47
2.8 | 赶工措施费 |  |  | 1192.21
3 | 不可竞争费 |  |  | 15472.26
3.1 | 安全文明施工费 |  |  | 15472.26
3.2 | 环境保护税
4 | 其他项目
4.1 | 暂列金额
4.2 | 专业工程暂估价
4.3 | 计日工
4.4 | 总承包服务费
5 | 税金 |  |  | 28895.77
工程造价=1+2+3+4+5 |  |  |  | 349959.85
测评合格编号:2021JS-02【新点造价软件V10.0安徽版】

## 3.3 E.1 分部分项工程量清单计价表(所有标题)
E.1 分部分项工程量清单计价表
工程名称：光武镇新杨寨老年活动广场、巷道建设及太阳能路灯维修工程项目 | [5 empty] | 标段： |  |  |  |  | 第1页 共5页
序号 | 项目编码 | 项目名称 |  | 项目特征描述 | 计量 单位 |  | 工程量 | 金额（元）
[8 empty] | 综合单价 | 合价 | 其中
[10 empty] | 定额 人工费 |  | 定额 机械费 | 暂估价
| 0401 | 老年活动广场 | [6 empty] | 121244.44
| 040101 | 老年活动广场 | [6 empty] | 105604.44
1 | 040101001001 | 挖一般土方 |  | 1、土壤类别：一二类土 2、挖土深度：5米内 3、具体详见答疑、招标文件、政府相关文件、规范等其它资料，满足验收要求 | m3 |  | 1500.000 | 2.85 | 4275.00 | 360.00 |  | 2970.00
2 | 040103001001 | 购买土方回填兼压实整平 |  | 1、运输距离：平均距离约6km 2、要求：投标报价中充分考虑土源费、保洁费、渣土费、协调费、清表、弃土场费、修建运输通道等费用，以及市容、路政、环保部门征收的等一切费用，综合考虑在报价中，中标后一律不予调整 3、备注：本工程量为实际消耗量（实方计算，分层回填，分层压实，压实度不低于93%） 4、实际运距、土源费、渣土费等投标人需现场勘察后在投标报价中综合考虑，中标后不予调整 5、具体详见答疑、招标文件、政府相关文件、规范等其它资料，满足验收要求 | m3 |  | 1500.000 | 32.32 | 48480.00 | 8565.00 |  | 20145.00
3 | 040202011001 | 碎石垫层 |  | 1、石料规格：满足项目需要 2、厚度：12cm 3、描述不详之处详见图纸、招标文件、答疑、图集、政府相关文件、规范等其它资料 | m2 |  | 504.000 | 33.13 | 16697.52 | 211.68 |  | 1229.76
测评合格编号:2021JS-02【新点造价软件V10.0安徽版】
E.1 分部分项工程量清单计价表
工程名称：光武镇新杨寨老年活动广场、巷道建设及太阳能路灯维修工程项目 | [5 empty] | 标段： |  |  |  |  | 第2页 共5页
序号 | 项目编码 | 项目名称 |  | 项目特征描述 | 计量 单位 |  | 工程量 | 金额（元）
[8 empty] | 综合单价 | 合价 | 其中
[10 empty] | 定额 人工费 |  | 定额 机械费 | 暂估价
4 | 040203007001 | 水泥混凝土广场 |  | 1、混凝土强度等级：c30 2、厚度：12cm 3、描述不详之处详见图纸、招标文件、答疑、图集、政府相关文件、规范等其它资料 | m2 |  | 504.000 | 68.25 | 34398.00 | 3608.64
5 | WB040203009001 | 模板 |  | 1、厚度：12cm 2、描述不详之处详见图纸、招标文件、答疑、图集、政府相关文件、规范等其它资料 | m2 |  | 504.000 | 1.11 | 559.44 | 95.76
6 | WB040203012001 | 伸缩缝 |  | 1、类型：伸缩缝 2、厚度：描述不详之处详见图纸、招标文件、答疑、图集、政府相关文件、规范等其它资料 | m2 |  | 504.000 | 0.84 | 423.36 | 206.64 |  | 75.60
7 | WB040203014001 | 养生 |  | 1、养生形式：养生布洒水养生 2、描述不详之处详见图纸、招标文件、答疑、图集、政府相关文件、规范等其它资料 | m2 |  | 504.000 | 1.53 | 771.12 | 171.36
|  | 分部小计 | [6 empty] | 105604.44
| 040103 | 其他 | [6 empty] | 15640.00
8 | 050305006001 | 石桌石凳 |  | 1、石材种类：石桌石凳制作、安装 2、基础形状、尺寸、埋设深度：一桌四凳、暂定4套，最终以实际数量为准 3、桌面形状、尺寸、支墩高度：具体材质、规格以采购人确定为准 4、凳面尺寸、支墩高度：描述不详之处详见图纸、招标文件、答疑、图集、政府相关文件、规范等其它资料 | 套 |  | 4.000 | 2500.00 | 10000.00
测评合格编号:2021JS-02【新点造价软件V10.0安徽版】
E.1 分部分项工程量清单计价表
工程名称：光武镇新杨寨老年活动广场、巷道建设及太阳能路灯维修工程项目 | [5 empty] | 标段： |  |  |  |  | 第3页 共5页
序号 | 项目编码 | 项目名称 |  | 项目特征描述 | 计量 单位 |  | 工程量 | 金额（元）
[8 empty] | 综合单价 | 合价 | 其中
[10 empty] | 定额 人工费 |  | 定额 机械费 | 暂估价
9 | ZB040101001001 | 健身器材 |  | 1、健身器材 2、满足采购人要求且以采购人要求为准 3、健身器材暂定6套，最终以实际数量为准 4、描述不详之处详见图纸、招标文件、答疑、图集、政府相关文件、规范等其它资料 | 套 |  | 6.000 | 260.00 | 1560.00
10 | 050305004001 | 防腐木长椅 |  | 1、凳面尺寸、支墩高度：长1.2米，总高不低于72cm，宽不低于50cm，带靠背 2、桌面尺寸、支墩高度：具体尺寸以采购人要求为准，成交人应无条件满足采购人需求，后期费用不在调整。暂定6套，最终以实际数量为准 3、描述不详之处详见图纸、招标文件、答疑、图集、政府相关文件、规范等其它资料 | 个 |  | 6.000 | 680.00 | 4080.00
|  | 分部小计 | [6 empty] | 15640.00
| 040104 | 烧结砖路面 | [6 empty] | 129203.55
11 | 040202001001 | 路基整平夯实 |  | 1、部位：路基 2、范围：路基夯实、整平宽出路面各20cm 3、压实度：不小于93% 4、描述不详之处详见招标文件、答疑、图集、政府相关文件、规范等其它资料 | m2 |  | 2520.000 | 1.79 | 4510.80 | 277.20 |  | 3225.60
测评合格编号:2021JS-02【新点造价软件V10.0安徽版】
E.1 分部分项工程量清单计价表
工程名称：光武镇新杨寨老年活动广场、巷道建设及太阳能路灯维修工程项目 | [5 empty] | 标段： |  |  |  |  | 第4页 共5页
序号 | 项目编码 | 项目名称 |  | 项目特征描述 | 计量 单位 |  | 工程量 | 金额（元）
[8 empty] | 综合单价 | 合价 | 其中
[10 empty] | 定额 人工费 |  | 定额 机械费 | 暂估价
12 | 040203008001 | 烧结砖路面 |  | 1、品种、规格：烧结黏土砖、实心砖240*115*53 2、垫层：材料品种、厚度、强度等级：中砂垫层兼找平厚30-35mm 3、细沙灌缝 4、厚度：11.5cm 5、描述不详之处详见招标文件、答疑、图集、政府相关文件、规范等其它资料 | m2 |  | 2205.000 | 56.55 | 124692.75 | 20528.55
|  | 分部小计 | [6 empty] | 129203.55
| 040104 | 太阳能路灯更换维修 | [6 empty] | 45271.16
13 | 030412007001 | 太阳能路灯灯头、太阳能板、电池等更换 |  | 1、原太阳能路灯灯头、太阳能板、灯臂、电池等拆除，只保留灯杆（原灯杆7米高，单头、灯杆材质为优质Q240钢材，上口径为70mm，下口径为160mm，壁厚≥3.00mm。） 2、太阳能板支架镀锌方管，装于灯杆上，杆整体及支架整体采用热镀锌喷塑。平均寿命8年以上。 3、太阳能板：60瓦多晶组件, 设计寿命在15年以上。 4、蓄电池：必须使用太阳能路灯专用储控三元锂电池组，12V，容量不小于60AH，必须满足每天照明8个小时，连续5个阴雨天不灭灯。电池组安装在光伏支架下面，铝合金外壳设计 5、太阳能路灯 | 套 |  | 62.000 | 730.18 | 45271.16 | 1779.40 |  | 2783.80
E.1 分部分项工程量清单计价表
工程名称：光武镇新杨寨老年活动广场、巷道建设及太阳能路灯维修工程项目 | [5 empty] | 标段： |  |  |  |  | 第5页 共5页
序号 | 项目编码 | 项目名称 |  | 项目特征描述 | 计量 单位 |  | 工程量 | 金额（元）
[8 empty] | 综合单价 | 合价 | 其中
[10 empty] | 定额 人工费 |  | 定额 机械费 | 暂估价
头：必须用压铸铝大功率单灯头，不小于30课灯珠，单颗灯珠功率2瓦，功率60W，灯头电路使用等压设计，防止控制器损坏烧毁灯珠；采用一线知名品牌超高亮灯珠，单科功率2W,单科灯珠光通量140-180lm，色温：6000-6500K。LED灯珠采用回流焊技术，光源使用寿命30000小时以上。工作5000小时 6、智能控制器:12V10A智能光控控制器、 全防水智能控制器，防护等级为IP67，采用微处理器，光控，有过充过放，反接保护功能。 7、杆内电线：发电主线采用国标2.5平方毫米软拖铜护套线。 8、灯杆造型满足采购人要求。投标报价包含拆除、安装、质保、登高等全部费用
|  | 分部小计 | [6 empty] | 45271.16
| 0411 | 市政工程措施项目 | [6 empty] | 6163.57
| 041106 | 大型机械设备进出场及安拆 | [6 empty] | 6163.57
14 | 041106001001 | 大型机械设备进出场及安拆 |  | 1、机械设备名称：挖掘机 2、机械设备规格型号：描述不详之处详见图纸、招标文件、答疑、图集、政府相关文件、规范等其它资料 | 台·次 |  | 1.000 | 6163.57 | 6163.57 | 1680.00 |  | 2975.02
|  | 分部小计 | [6 empty] | 6163.57
测评合格编号:2021JS-02【新点造价软件V10.0安徽版】

## 3.4 附录F 措施项目清单计价表
附录F 措施项目清单与计价表
工程名称：光武镇新杨寨老年活动广场、巷道建设及太阳能路灯维修工程项目 |  |  |  | 标段： |  |  | 第1页 共1页
序号 | 项目编码 |  | 项目名称 |  | 计算基础 | 费率（%） |  | 金额（元）
1 | SC-01 |  | 夜间施工增加费 |  | 66233.99 | 0.500 |  | 331.17
2 | SC-02 |  | 二次搬运费 |  | 66233.99 | 1.200 |  | 794.81
3 | SC-03 |  | 冬雨季施工增加费 |  | 66233.99 | 0.800 |  | 529.87
4 | SC-04 |  | 已完工程及设备保护费 |  | 66233.99 | 0.100 |  | 66.23
5 | SC-05 |  | 工程定位复测费 |  | 66233.99 | 0.900 |  | 596.11
6 | SC-06 |  | 临时保护设施费 |  | 66233.99 | 0.100 |  | 66.23
7 | SC-07 |  | 行车、行人干扰增加费 |  | 66233.99 | 0.200 |  | 132.47
8 | SC-08 |  | 赶工措施费 |  | 66233.99 | 1.800 |  | 1192.21
合 计 | [7 empty] | 3709.10
测评合格编号:2021JS-02【新点造价软件V10.0安徽版】

## 3.5 附录G 不可竞争项目清单与计价表
附录G 不可竞争项目清单与计价表
工程名称：光武镇新杨寨老年活动广场、巷道建设及太阳能路灯维修工程项目 |  |  |  | 标段： |  |  | 第1页 共1页
序号 | 项目编码 |  | 项目名称 |  | 计算基数 | 费率（%） |  | 金额（元）
1 | SF-01 |  | 环境保护费 |  | 66233.99 | 2.760 |  | 1828.06
2 | SF-02 |  | 文明施工费 |  | 66233.99 | 7.330 |  | 4854.95
3 | SF-03 |  | 安全施工费 |  | 66233.99 | 5.280 |  | 3497.15
4 | SF-04 |  | 临时设施费 |  | 66233.99 | 7.990 |  | 5292.10
5 | SF-05 |  | 环境保护税 |  | 0
合 计 | [7 empty] | 15472.26
测评合格编号:2021JS-02【新点造价软件V10.0安徽版】

## 3.6 附录I 税金计价表
附录I 税金计价表
工程名称：光武镇新杨寨老年活动广场、巷道建设及太阳能路灯维修工程项目 |  |  |  | 标段： |  | 第1页 共1页
序号 | 项目名称 |  | 计算基础 |  | 计算基数 |  | 费率(％) | 金额(元)
1 | 增值税 |  | 分部分项工程费+措施项目费+不可竞争费+其他项目费 |  | 321064.08 |  | 9.000 | 28895.77
合 计 | [7 empty] | 28895.77
测评合格编号:2021JS-02【新点造价软件V10.0安徽版】