## 3.1 工程量清单招标控制价（标底）
|  |  |  | 光武镇李庙王村老年活动广场及道路建设项目 | [5 empty] | 工程
工程量清单招标控制价（标底）
303153.88
| 控制价（标底） |  |  |  | （小写）
叁拾万叁仟壹佰伍拾叁元捌角捌分
（大写）
工程造价 咨询单位：
(单位盖章)
法定代表人 或其授权人：
(签字盖章)
（签字盖造价工程师执业专用章）
审核人：
（签字盖造价专业人员专用章）
编制人：
2023年02月08日
编制时间：

## 3.2 单位工程最高投标限价汇总表
D.3 单位工程最高投标限价汇总表
工程名称：光武镇李庙王村老年活动广场及道路建设项目 |  |  | 标段： |  |  | 第1页 共1页
序号 | 汇总内容 |  |  | 金额(元) | 其中：材料、设备暂估价（元）
1 | 分部分项工程费 |  |  | 265698.50
1.1 | 定额人工费 |  |  | 32969.54
1.2 | 定额机械费 |  |  | 14587.18
1.3 | 综合费 |  |  | 10930.48
2 | 措施项目费 |  |  | 2402.49
3 | 不可竞争费 |  |  | 10021.84
3.1 | 安全文明施工费 |  |  | 10021.84
3.2 | 环境保护税
4 | 其他项目
4.1 | 暂列金额
4.2 | 专业工程暂估价
4.3 | 计日工
4.4 | 总承包服务费
5 | 税金 |  |  | 25031.05
工程造价=1+2+3+4+5 |  |  |  | 303153.88
测评合格编号:2021JS-02【新点造价软件V10.0安徽版】

## 3.3 D.3 单位工程最高投标限价汇总表
D.3 单位工程最高投标限价汇总表
工程名称：光武镇李庙王村老年活动广场及道路建设项目 |  |  | 标段： |  |  | 第1页 共1页
序号 | 汇总内容 |  |  | 金额(元) | 其中：材料、设备暂估价（元）
1 | 分部分项工程费 |  |  | 265698.50
1.1 | 老年活动广场 |  |  | 116110.16
1.2 | 烧结砖路面 |  |  | 95029.81
1.3 | 太阳能路灯更换维修 |  |  | 13724.14
1.4 | 绿化工程 |  |  | 34556.90
1.5 | 市政工程措施项目 |  |  | 6277.49
2 | 措施项目费 |  |  | 2402.49
2.1 | 夜间施工增加费 |  |  | 214.51
2.2 | 二次搬运费 |  |  | 514.82
2.3 | 冬雨季施工增加费 |  |  | 343.21
2.4 | 已完工程及设备保护费 |  |  | 42.90
2.5 | 工程定位复测费 |  |  | 386.12
2.6 | 临时保护设施费 |  |  | 42.90
2.7 | 行车、行人干扰增加费 |  |  | 85.80
2.8 | 赶工措施费 |  |  | 772.23
3 | 不可竞争费 |  |  | 10021.84
3.1 | 安全文明施工费 |  |  | 10021.84
3.2 | 环境保护税
4 | 其他项目
4.1 | 暂列金额
4.2 | 专业工程暂估价
4.3 | 计日工
4.4 | 总承包服务费
5 | 税金 |  |  | 25031.05
工程造价=1+2+3+4+5 |  |  |  | 303153.88
测评合格编号:2021JS-02【新点造价软件V10.0安徽版】

## 3.4 E.1 分部分项工程量清单计价表(所有标题)
E.1 分部分项工程量清单计价表
工程名称：光武镇李庙王村老年活动广场及道路建设项目 | [5 empty] | 标段： |  |  |  |  | 第1页 共6页
序号 | 项目编码 | 项目名称 |  | 项目特征描述 | 计量 单位 |  | 工程量 | 金额（元）
[8 empty] | 综合单价 | 合价 | 其中
[10 empty] | 定额 人工费 |  | 定额 机械费 | 暂估价
| 0401 | 老年活动广场 | [6 empty] | 116110.16
| 040101 | 老年活动广场 | [6 empty] | 81790.16
1 | 010101001001 | 平整场地 |  | 1、土壤类别：一二类土 2、场地平整 | m2 |  | 1098.000 | 0.83 | 911.34 | 87.84 |  | 581.94
2 | 040202001001 | 路床(槽)碾压检验 |  | 1、部位：广场基层 2、满足项目需要 | m2 |  | 1098.000 | 2.12 | 2327.76 | 131.76 |  | 1592.10
3 | 040202002001 | 石灰稳定土 |  | 1、含灰量：12% 2、厚度：20cm 3、满足项目需要 | m2 |  | 1098.000 | 28.95 | 31787.10 | 1899.54 |  | 3996.72
4 | WB040202018001 | 多合土养护 |  | 1、养护：人工养护 | m2 |  | 1098.000 | 0.25 | 274.50 | 109.80
5 | 040203007001 | 水泥混凝土广场 |  | 1、混凝土强度等级：c30 2、厚度：15cm 3、描述不详之处详见图纸、招标文件、答疑、图集、政府相关文件、规范等其它资料 | m2 |  | 504.000 | 84.86 | 42769.44 | 4248.72
6 | WB040203009001 | 模板 |  | 1、厚度：15cm 2、描述不详之处详见图纸、招标文件、答疑、图集、政府相关文件、规范等其它资料 | m2 |  | 1098.000 | 1.69 | 1855.62 | 516.06
7 | WB040203012001 | 伸缩缝 |  | 1、类型：伸缩缝 2、厚度：描述不详之处详见图纸、招标文件、答疑、图集、政府相关文件、规范等其它资料 | m2 |  | 219.600 | 0.84 | 184.46 | 90.04 |  | 32.94
8 | WB040203014001 | 养生 |  | 1、养生形式：养生布洒水养生 2、描述不详之处详见图纸、招标文件、答疑、图集、政府相关文件、规范等其它资料 | m2 |  | 1098.000 | 1.53 | 1679.94 | 373.32
|  | 分部小计 | [6 empty] | 81790.16
| 040103 | 其他 | [6 empty] | 34320.00
测评合格编号:2021JS-02【新点造价软件V10.0安徽版】
E.1 分部分项工程量清单计价表
工程名称：光武镇李庙王村老年活动广场及道路建设项目 | [5 empty] | 标段： |  |  |  |  | 第2页 共6页
序号 | 项目编码 | 项目名称 |  | 项目特征描述 | 计量 单位 |  | 工程量 | 金额（元）
[8 empty] | 综合单价 | 合价 | 其中
[10 empty] | 定额 人工费 |  | 定额 机械费 | 暂估价
9 | 050305006001 | 石桌石凳 |  | 1、石材种类：石桌石凳制作、安装 2、基础形状、尺寸、埋设深度：一桌四凳、暂定4套，最终以实际数量为准 3、桌面形状、尺寸、支墩高度：具体材质、规格以采购人确定为准 4、凳面尺寸、支墩高度：描述不详之处详见图纸、招标文件、答疑、图集、政府相关文件、规范等其它资料 | 套 |  | 4.000 | 2500.00 | 10000.00
10 | ZB040101001001 | 健身器材 |  | 1、健身器材 2、满足采购人要求且以采购人要求为准 3、健身器材暂定6套，最终以实际数量为准 4、描述不详之处详见图纸、招标文件、答疑、图集、政府相关文件、规范等其它资料 | 套 |  | 8.000 | 260.00 | 2080.00
11 | 050305004001 | 防腐木长椅 |  | 1、凳面尺寸、支墩高度：长1.2米，总高不低于72cm，宽不低于50cm，带靠背 2、桌面尺寸、支墩高度：具体尺寸以采购人要求为准，成交人应无条件满足采购人需求，后期费用不在调整。暂定6套，最终以实际数量为准 3、描述不详之处详见图纸、招标文件、答疑、图集、政府相关文件、规范等其它资料 | 个 |  | 8.000 | 680.00 | 5440.00
测评合格编号:2021JS-02【新点造价软件V10.0安徽版】
E.1 分部分项工程量清单计价表
工程名称：光武镇李庙王村老年活动广场及道路建设项目 | [5 empty] | 标段： |  |  |  |  | 第3页 共6页
序号 | 项目编码 | 项目名称 |  | 项目特征描述 | 计量 单位 |  | 工程量 | 金额（元）
[8 empty] | 综合单价 | 合价 | 其中
[10 empty] | 定额 人工费 |  | 定额 机械费 | 暂估价
12 | 050303009001 | 成品防腐木凉亭 |  | 1、成品防腐木凉亭 2、四角 3、柱距不小于5米，总高度不小于6.5米 4、含运输、安装 5、其它：未尽事宜详见图纸、招标文件、答疑、图集、政府相关文件、规范等其它资料 | 座 |  | 1.000 | 16800.00 | 16800.00
|  | 分部小计 | [6 empty] | 34320.00
| 040104 | 烧结砖路面 | [6 empty] | 95029.81
13 | 040202001002 | 路基整平夯实 |  | 1、部位：路基 2、范围：路基夯实、整平，路基宽3.5米 3、压实度：不小于93% 4、描述不详之处详见招标文件、答疑、图集、政府相关文件、规范等其它资料 | m2 |  | 1820.000 | 1.87 | 3403.40 | 200.20 |  | 2329.60
14 | 040203008001 | 烧结砖路面 |  | 1、品种、规格：烧结黏土砖、实心砖240*115*53 2、垫层：材料品种、厚度、强度等级：中砂垫层兼找平厚20-30mm 3、细沙灌缝 4、厚度：11.5cm 5、路面宽3米，长520米 6、描述不详之处详见招标文件、答疑、图集、政府相关文件、规范等其它资料 | m2 |  | 1560.000 | 54.93 | 85690.80 | 14523.60
15 | WB040204009001 | 混凝土路边灌缝保护 |  | 1、混凝土强度等级：C25素砼 2、厚度：12cm 3、宽各10cm | m3 |  | 12.480 | 475.61 | 5935.61 | 1157.52 |  | 123.30
|  | 分部小计 | [6 empty] | 95029.81
| 040104 | 太阳能路灯 | [6 empty] | 13724.14
测评合格编号:2021JS-02【新点造价软件V10.0安徽版】
E.1 分部分项工程量清单计价表
工程名称：光武镇李庙王村老年活动广场及道路建设项目 | [5 empty] | 标段： |  |  |  |  | 第4页 共6页
序号 | 项目编码 | 项目名称 |  | 项目特征描述 | 计量 单位 |  | 工程量 | 金额（元）
[8 empty] | 综合单价 | 合价 | 其中
[10 empty] | 定额 人工费 |  | 定额 机械费 | 暂估价
16 | 010101002001 | 挖一般土方 |  | 1、土壤类别：一二类土 2、挖土深度：700mm×700mm×1000mm（深） 3、满足使用要求，符合施工及验收相关规范。 | m3 |  | 3.920 | 44.04 | 172.64 | 125.28
17 | 010501006001 | 路灯基础 |  | 1、规格:700mm×700mm×1000mm（深）。 2、C25砼浇筑，含土方 开挖，基础螺栓等预埋件。 3、地脚笼采用4 根Φ18mm 钢筋焊接。 4、满足使用要求，符合施工及验收相关规范。 | m3 |  | 3.920 | 631.81 | 2476.70 | 218.50 |  | 64.92
18 | 040805001001 | 路灯购置及安装 |  | 1、灯杆支架：高度7米、单头、灯杆材质为优质Q235钢材，上口径≥60mm，下口径≥140mm，壁厚≥2.75mm（不包括镀锌喷塑层厚度）。光源距地面高度为：7米，支臂长1.5米。太阳能板支架2cm*4cm镀锌方管，装于灯杆上，杆整体及支架整体采用热镀锌喷塑，塑层厚度≥75μm，灯杆质保期10年以上，保证10年不脱漆不变形。 2、光源：≥100W任意调节led灯头，100 颗以上 LED 灯珠，超高亮，光源使用寿命：30,000h 以上，开关5000 次以上，性能稳定。灯头为高压铸铝，喷塑，内置高纯度反光板，透光部位为安 | 套 |  | 8.000 | 1384.35 | 11074.80 | 2004.80 |  | 2363.92
E.1 分部分项工程量清单计价表
工程名称：光武镇李庙王村老年活动广场及道路建设项目 | [5 empty] | 标段： |  |  |  |  | 第5页 共6页
序号 | 项目编码 | 项目名称 |  | 项目特征描述 | 计量 单位 |  | 工程量 | 金额（元）
[8 empty] | 综合单价 | 合价 | 其中
[10 empty] | 定额 人工费 |  | 定额 机械费 | 暂估价
全钢化玻璃。 3、太阳能板：≥70W专用多晶硅太阳能电池板A级太阳能板。 4、电池：容量60AH，电芯循环放电次数达2000次以上，高能量密度、循环性能好、循环寿命长、热稳定性好、晶体结构理想、自放电小、无记忆效应。 5、杆内电线：国标 2.5mm² 铜芯护套线。 6、控制器：10A充电升压恒流太阳能控制器。 7、满足建设单位使用要求，符合施工及验收规范。
|  | 分部小计 | [6 empty] | 13724.14
| 0501 | 绿化工程 | [6 empty] | 34556.90
19 | 050102001001 | 栽植乔木 |  | 1、种类：红枫 2、地径：7-8cm 3、株高：250-300cm、冠径：200-250cm 4、养护期：成活养护三个月，保存养护两年 5、备注：三季红，分枝点≤0.5m | 株 |  | 8.000 | 609.06 | 4872.48 | 788.96 |  | 81.12
20 | 050102002001 | 栽植灌木 |  | 1、种类：金桂 2、冠丛高：300-350cm 3、蓬径：250-300cm 4、养护期：成活养护三个月，保存养护两年 5、备注：全冠，树形整齐，姿态优美 | 株 |  | 12.000 | 987.25 | 11847.00 | 779.16 |  | 91.80
测评合格编号:2021JS-02【新点造价软件V10.0安徽版】
E.1 分部分项工程量清单计价表
工程名称：光武镇李庙王村老年活动广场及道路建设项目 | [5 empty] | 标段： |  |  |  |  | 第6页 共6页
序号 | 项目编码 | 项目名称 |  | 项目特征描述 | 计量 单位 |  | 工程量 | 金额（元）
[8 empty] | 综合单价 | 合价 | 其中
[10 empty] | 定额 人工费 |  | 定额 机械费 | 暂估价
21 | 050102002002 | 栽植灌木 |  | 1、种类：紫薇 2、地径：8-10cm 3、冠丛高：250-350cm 4、蓬径：200-300cm 5、养护期：成活养护三个月，保存养护两年 6、备注：全冠，树形整齐，姿态优美 | 株 |  | 16.000 | 435.20 | 6963.20 | 1204.96 |  | 160.00
22 | 050102007001 | 栽植色带 |  | 1、苗木、花卉种类：红叶石楠 2、株高：40-50cm、蓬径：25-35cm 3、单位面积株数：36棵/平方米，毛球苗，叶茂 4、养护期：成活养护三个月，保存养护两年 | m2 |  | 51.000 | 91.11 | 4646.61 | 1414.74 |  | 96.90
23 | 050102007002 | 栽植色带 |  | 1、苗木、花卉种类：金边黄杨 2、株高：40-50cm、蓬径：25cm 3、单位面积株数：49棵/平方米，毛球苗，叶茂 4、养护期：成活养护三个月，保存养护两年 | m2 |  | 51.000 | 122.11 | 6227.61 | 1414.74 |  | 96.90
|  | 分部小计 | [6 empty] | 34556.90
| 0411 | 市政工程措施项目 | [6 empty] | 6277.49
| 041106 | 大型机械设备进出场及安拆 | [6 empty] | 6277.49
24 | 041106001001 | 大型机械设备进出场及安拆 |  | 1、机械设备名称：挖掘机 2、机械设备规格型号：描述不详之处详见图纸、招标文件、答疑、图集、政府相关文件、规范等其它资料 | 台·次 |  | 1.000 | 6277.49 | 6277.49 | 1680.00 |  | 2975.02
|  | 分部小计 | [6 empty] | 6277.49
测评合格编号:2021JS-02【新点造价软件V10.0安徽版】

## 3.5 附录F 措施项目清单计价表
附录F 措施项目清单与计价表
工程名称：光武镇李庙王村老年活动广场及道路建设项目 |  |  |  | 标段： |  |  | 第1页 共1页
序号 | 项目编码 |  | 项目名称 |  | 计算基础 | 费率（%） |  | 金额（元）
1 | SC-01 |  | 夜间施工增加费 |  | 42901.70 | 0.500 |  | 214.51
2 | SC-02 |  | 二次搬运费 |  | 42901.70 | 1.200 |  | 514.82
3 | SC-03 |  | 冬雨季施工增加费 |  | 42901.70 | 0.800 |  | 343.21
4 | SC-04 |  | 已完工程及设备保护费 |  | 42901.70 | 0.100 |  | 42.90
5 | SC-05 |  | 工程定位复测费 |  | 42901.70 | 0.900 |  | 386.12
6 | SC-06 |  | 临时保护设施费 |  | 42901.70 | 0.100 |  | 42.90
7 | SC-07 |  | 行车、行人干扰增加费 |  | 42901.70 | 0.200 |  | 85.80
8 | SC-08 |  | 赶工措施费 |  | 42901.70 | 1.800 |  | 772.23
合 计 | [7 empty] | 2402.49
测评合格编号:2021JS-02【新点造价软件V10.0安徽版】

## 3.6 附录G 不可竞争项目清单与计价表
附录G 不可竞争项目清单与计价表
工程名称：光武镇李庙王村老年活动广场及道路建设项目 |  |  |  | 标段： |  |  | 第1页 共1页
序号 | 项目编码 |  | 项目名称 |  | 计算基数 | 费率（%） |  | 金额（元）
1 | SF-01 |  | 环境保护费 |  | 42901.70 | 2.760 |  | 1184.09
2 | SF-02 |  | 文明施工费 |  | 42901.70 | 7.330 |  | 3144.69
3 | SF-03 |  | 安全施工费 |  | 42901.70 | 5.280 |  | 2265.21
4 | SF-04 |  | 临时设施费 |  | 42901.70 | 7.990 |  | 3427.85
5 | SF-05 |  | 环境保护税 |  | 0
合 计 | [7 empty] | 10021.84
测评合格编号:2021JS-02【新点造价软件V10.0安徽版】

## 3.7 附录I 税金计价表
附录I 税金计价表
工程名称：光武镇李庙王村老年活动广场及道路建设项目 |  |  |  | 标段： |  | 第1页 共1页
序号 | 项目名称 |  | 计算基础 |  | 计算基数 |  | 费率(％) | 金额(元)
1 | 增值税 |  | 分部分项工程费+措施项目费+不可竞争费+其他项目费 |  | 278122.83 |  | 9.000 | 25031.05
合 计 | [7 empty] | 25031.05
测评合格编号:2021JS-02【新点造价软件V10.0安徽版】